## 功能点
DP ID | 功能点名称 | 标识符 | 数据传输类型 | 数据类型 | 功能点属性 | 备注
1 | 电池电量 | battery_percentage | 只上报（ro） | value | 数值范围: 0-100, 间距: 1, 倍数: 0, 单位: %
2 | 当前温度 | temp_current | 只上报（ro） | value | 数值范围: -30-5000, 间距: 1, 倍数: 1, 单位: ℃
3 | 交流输出设置 | ac_output_set | 可下发可上报（rw） | raw |  | 1，交流输出设置 2，大端模式，HEX，两个字节 3，报文格式 第一个字节设置电压：0X00,220V;0X01 120V; 第二个字节设置频率：0X00,50HZ,0X01,60HZ
4 | 健康度 | battery_health | 只上报（ro） | value | 数值范围: 0-100, 间距: 1, 倍数: 0, 单位: %
5 | 电池参数 | battery_parameters | 只上报（ro） | raw |  | 1,电池电压、电流、当前功率、设备额定功率（电压电流，直接展示数字。功率仪表盘，不同区域的颜色，当基于当前功率/设备额定功率= 仪表盘显示） 2，大端模式，HEX格式，共8个字节 3，单位精度：电压，2字节，单位0.1V;电流，2字节，单位 0.1A ;功率，2字节，单位0.1W；设备额定功率，2字节，单位0.1W 4，报文格式 举例：00 78 00 0B 00 84 13 88 表示电池电压12.0V，电流1.1A，当前功率13.2 W，设备额定功率500.0W。 5，通信逻辑： A情形：配网成功时，MCU上报该数据。 B情形：MCU周期定时上报该值。建议：在WIFI模式时，1分钟上报一次。NB模式时，1个小时上报一次该数据。
6 | 故障告警 | fault | 只上报（ro） | fault | 故障值: battery_under_vol, bat_unvol_pre, battery_temp_alarm, bat_load_ov, bat_cur_ov, bat_short, bat_charge_ov, battery_over_voltage, fan_alarm, inverter_body_alarm
7 | USB管理 | usb_management | 可下发可上报（rw） | raw |  | 1，USB口开关（总开关，最大6个USB口） 2，大端模式，HEX格式 3,格式 第1个字节: 0x00 总开关 关闭；0X01，总开关 开启； 第2个字节：0X00 USB-A1关，0X01 USB-A1开；显示文案：USB-A1 第3个字节：0X00 USB-A2关，0X01 USB-A2开；显示文案：USB-A2 第4个字节：0X00 USB-A3关，0X01 USB-A3开；显示文案：USB-A3 第5个字节：0X00 USB-C1关，0X01 USB-C1开；显示文案：USB-C1 第6个字节：0X00 USB-C2关，0X01 USB-C2开；显示文案：USB-C2 第7个字节：0X00 USB-C3关，0X01 USB-C3开；显示文案：USB-C3 如果设备上报FF在相应的字节，面板解析后不显示。 举例：0x01 01 01 FF 01 00 FF,表示USB口总开关开，USB-A1,USB-A2处于使用状态，USB-A3工厂没有该接口，USB-C1 处于使用，USB-C2 未使用，USB-C3工厂没有该接口。
8 | 开关1 | switch_1 | 可下发可上报（rw） | bool
9 | 蜂鸣 | beep | 可下发可上报（rw） | bool
10 | 供电模式 | power_mode | 只上报（ro） | enum | 枚举值: off, charging, discharging, dis_charge

## 常用协议
心跳检测 | • Wi-Fi 模组上电后，将会以1 秒/次的频率持续发送心跳包，等待MCU 回复。模组若收 正确的心跳包回复，心跳包发送间隔变为15 秒/次，继续执行其余初始化指令。模组若 未收到正确回复，将保持1 秒/次心跳包发送频率，直到收到正确回复。 • MCU 也可依据心跳定期检测模组是否正常工作。若模组无心跳下发，则MCU 可通过模 组提供的硬件复位引脚复位Wi-Fi 模组。若模组在超时时间（3s）内，未收到MCU 的回 应，则认为MCU 离线。
查询产品信息 | PID
MCU版本
模组工作方式
查询工作模式 | 模组的配网触发及指示方式，由MCU 选择设定。模组工作模式主要针对如何指示Wi-Fi 的工 作状态以及如何重置配网Wi-Fi 而言，主要分两种情况： • MCU 与模组配合处理模式： MCU 检测配网触发信号，通过串口指令让Wi-Fi 模组重置配网。模组通过串口通知MCU， Wi-Fi 当前的工作状态，由MCU 提供显示支持，家电类产品通常建议选择此模式。 • 模组自处理模式： Wi-Fi 模组的工作状态通过Wi-Fi 的GPIO 引脚驱动LED 状态显示。Wi-Fi 重置配网通过 检测GPIO 输入需求处理。 模组自处理Wi-Fi 重置方法为：Wi-Fi 检测GPIO 入口低电平持续5s 以上触发Wi-Fi 重 置。指示灯与按钮所使用的GPIO 管脚由以下命令配置。
设备新功能设置通知命令
报告设备联网状态
4.23 获取当前Wi-Fi 联网状态
重置Wi-Fi | 配网相关命令，模组收到该指令后会重启，初始化相关命令交互完成后模组进入配网模式，可
以使用App 进行配网。
重置Wi-Fi 选择配置模式
命令下发
状态上报
状态查询
4.14 Wi-Fi 功能性测试（扫描指定路由）
4.27 Wi-Fi 功能性测试（连接指定路由）
4.19 状态上报（同步）
4.20 获取当前Wi-Fi 信号强度（可选）
4.21 通知Wi-Fi 模组关闭心跳（可选）
4.22 串口配网接口(可选)
获取模组MAC

## 涂鸦参考
DP ID | 功能点名称 | 标识符 | 数据传输类型 | 数据类型 | 功能点属性 | 备注
1 | 电池电量 | battery_percentage | 只上报（ro） | value | 数值范围: 0-100, 间距: 1, 倍数: 0, 单位: %
2 | 剩余时间 | remain_time | 只上报（ro） | value | 数值范围: 0-5940, 间距: 1, 倍数: 0, 单位: min |  | 99
3 | 电池参数 | battery_parameters | 只上报（ro） | raw |  | 1,电池电压、电流、当前功率、设备额定功率（电压电流，直接展示数字。功率仪表盘，不同区域的颜色，当基于当前功率/设备额定功率= 仪表盘显示） 2，大端模式，HEX格式，共8个字节 3，单位精度：电压，2字节，单位0.1V;电流，2字节，单位 0.1A ;功率，2字节，单位0.1W；设备额定功率，2字节，单位0.1W 4，报文格式 举例：00 78 00 0B 00 84 13 88 表示电池电压12.0V，电流1.1A，当前功率13.2 W，设备额定功率500.0W。 5，通信逻辑： A情形：配网成功时，MCU上报该数据。 B情形：MCU周期定时上报该值。建议：在WIFI模式时，1分钟上报一次。NB模式时，1个小时上报一次该数据。
4 | 故障告警 | fault | 只上报（ro） | fault | 故障值: battery_under_vol, bat_unvol_pre, battery_temp_alarm, bat_load_ov, bat_cur_ov, bat_short, bat_charge_ov, battery_over_voltage, fan_alarm, inverter_body_alarm
5 | USB管理 | usb_management | 可下发可上报（rw） | raw |  | 1，USB口开关（总开关，最大6个USB口） 2，大端模式，HEX格式 3,格式 第1个字节: 0x00 总开关 关闭；0X01，总开关 开启； 第2个字节：0X00 USB-A1关，0X01 USB-A1开；显示文案：USB-A1 第3个字节：0X00 USB-A2关，0X01 USB-A2开；显示文案：USB-A2 第4个字节：0X00 USB-A3关，0X01 USB-A3开；显示文案：USB-A3 第5个字节：0X00 USB-C1关，0X01 USB-C1开；显示文案：USB-C1 第6个字节：0X00 USB-C2关，0X01 USB-C2开；显示文案：USB-C2 第7个字节：0X00 USB-C3关，0X01 USB-C3开；显示文案：USB-C3 如果设备上报FF在相应的字节，面板解析后不显示。 举例：0x01 01 01 FF 01 00 FF,表示USB口总开关开，USB-A1,USB-A2处于使用状态，USB-A3工厂没有该接口，USB-C1 处于使用，USB-C2 未使用，USB-C3工厂没有该接口。
6 | 开关1 | switch_1 | 可下发可上报（rw） | bool
7 | 开关2 | switch_2 | 可下发可上报（rw） | bool
8 | 车载口控制 | car_port_control | 可下发可上报（rw） | enum | 枚举值: car_port_off, car_port_on, car_charge_off, car_charge_on
9 | 指示灯状态设置 | light_mode | 可下发可上报（rw） | enum | 枚举值: off, bright, high_bright, night, sos, flash
10 | 当前温度 | temp_current | 只上报（ro） | value | 数值范围: -30-5000, 间距: 1, 倍数: 1, 单位: ℃
11 | 供电模式 | power_mode | 只上报（ro） | enum | 枚举值: off, charging, discharging, dis_charge
12 | 收音机开关 | radio | 可下发可上报（rw） | bool
13 | 电台频率 | radio_frequency | 可下发可上报（rw） | value | 数值范围: 1-300000000, 间距: 1, 倍数: 1, 单位: Hz
14 | AM/FM选择 | am_fm | 可下发可上报（rw） | enum | 枚举值: fm, am
15 | 音量设置 | volume_set | 可下发可上报（rw） | value | 数值范围: 0-100, 间距: 1, 倍数: 0, 单位:
16 | 收音机搜台 | radio_search | 可下发可上报（rw） | bool
17 | 收音机列表 | radio_list | 可下发可上报（rw） | raw |  | 1，自动搜台（纯回复自动搜台的结果） 2，HEX格式，大端模式，最大45个字节，小数点位1位。 3，报文格式： 如果当前选择是FM，那自动搜台就是FM频段的；如果当前选择是AM，那自动搜台就是AM频段的； 第2字节01表示1号电台，第3，4个字节表示电台1频率。第5个字节表示2号电台，第6，7个字节表示电台2频率。以此类推，最大上报15个电台，超出15个电台就不上报。收音机模块，需要过滤掉信号较差的。 例如搜FM, HEX格式，0XAA 01 03 A2 02 03 B6 表示FM 1号电台，93.0；1号电台，95.0。 例如搜AM, HEX格式，0XBB 01 03 A2 02 03 B6 表示AM 1号电台，93.0；1号电台，95.0。 4，通信逻辑： 情形1：下发自动搜台命令，如果当前是FM，设备收到开始自动搜台，然后回复最大15个电台。 下发自动搜台命令，如果当前是AM，设备收到开始自动搜台，然后回复最大15个电台。
18 | 远射灯控制 | laser_lamp_control | 可下发可上报（rw） | raw |  | 1,远射灯控制 2，HEX格式，共3个字节 3，开关状态描述 第一个字节：0x00 关， 第二个字节：0x01 亮度1；0x02 亮度2；0x03 亮度3； 第三个字节：0x01 闪烁1；0x02 闪烁2；0x03 闪烁3； 如果上报FF相应的字节，面板解析后不显示。 4，通信逻辑 A情形：下发，设备收到执行，并即时回复APP面板
19 | 开关 | switch_led | 可下发可上报（rw） | bool
20 | 场景 | scene_data_raw | 可下发可上报（rw） | raw |  | 1，场景 2，大端模式，HEX格式 3，报文格式 总长14个字节：Value: 0011223344445555666677778888; 00：情景号：休闲，柔和，缤纷，炫彩，斑斓，动感，梦幻，地中海(具体定义见情景库） 11：单元切换间隔时间（0-100）; 22：单元变化时间（0-100）; 33：单元变化模式（0静态1跳变2渐变）; 4444：H（色度：0-360，0X0000-0X0168）; 5555：S (饱和：0-1000, 0X0000-0X03E8); 6666：V (明度：0-1000，0X0000-0X03E8); 7777：白光亮度（0-1000）; 8888：色温值（0-1000）; 注：数字1-8的标号对应有多少单元就有多少组 4，通信逻辑 情形1：蓝牙与APP连接上时，氛围灯没有打开的情况下，不用上报。如果氛围灯打开状态，蓝牙通信时，设备要主动上报该DP点，告知面板并展示。
21 | 交流输出设置 | ac_output_set | 可下发可上报（rw） | raw |  | 1，交流输出设置 2，大端模式，HEX，两个字节 3，报文格式 第一个字节设置电压：0X00,220V;0X01 120V; 第二个字节设置频率：0X00,50HZ,0X01,60HZ
22 | 电桩告警设置 | station_alarm_set | 可下发可上报（rw） | raw |  | 告警设置 电池欠压告警（过放保护）：告警使能+动作使能+阈值设置(1-100V,两个字节) 电池欠压预告警： 告警使能+动作使能（使用DP20实现）+阈值设置(1-100V,两个字节) 电池温度告警：告警使能+动作使能+阈值设置（1-100度） 电池过载告警：告警使能+动作使能+阈值设置（1%-100%） 电池过流保护告警：告警使能+动作使能+阈值设置（1%-100%） 输出短路保护：有短路异常，设备肯定动作及告警使能，不需要设置 电池过充保护告警：告警使能+动作使能 电池过压保护：告警使能+动作使能+阈值设置(1-100V,两个字节) 风扇故障告警：告警使能+动作使能 其它硬件故障：告警使能+动作使能
23 | 欠压设备管理 | undervol_set | 可下发可上报（rw） | raw
24 | 温度设置 | temp_set_enum | 可下发可上报（rw） | enum | 枚举值: c, f
25 | 蜂鸣 | beep | 可下发可上报（rw） | bool
26 | 伴亮延时 | standby_time | 可下发可上报（rw） | value | 数值范围: 0-255, 间距: 1, 倍数: 0, 单位: h
27 | 伴亮亮度值 | standby_bright | 可下发可上报（rw） | value | 数值范围: 0-255, 间距: 1, 倍数: 0, 单位: min
28 | 逆变器设备序列号 | inverter_id | 只上报（ro） | string |  | 1，设备ID 型号 固件版本（这里至少展示设备ID，其余供厂家自己发挥） 2，大端模式，字符串型 3，单位精度 4，报文格式 5，通信逻辑 A，配网时上报三次，以确保上报成功。如果配对成功，面板有显示设备号。 B，如果配对成功，面板没有显示设备号，需要移除设备，再配置一遍。 C，每次逆变器上电，也上报一次。