## 功能点
FUNTION ID | 功能点名称 | 标识符 | 数据传输类型 | 功能点属性 | 备注
1 | 电池电量 | battery_percentage | BYTE | 数值范围: 0-100, 间距: 1, 倍数: 0, 单位: %
2 | 当前温度 | temp_current | WORD | 数值范围: -30-5000, 间距: 1, 倍数: 1, 单位: ℃
3 | 交流输出设置 | ac_output_set | WORD |  | 1，交流输出设置 2，大端模式，HEX，两个字节 3，报文格式 第一个字节设置电压：0X00,220V;0X01 120V; 第二个字节设置频率：0X00,50HZ,0X01,60HZ
4 | 健康度 | battery_health | BYTE | 数值范围: 0-100, 间距: 1, 倍数: 0, 单位: %
5 | 电池参数 | battery_parameters | BYTE[n] |  | 1,电池电压、电流、当前功率、设备额定功率（电压电流，直接展示数字。功率仪表盘，不同区域的颜色，当基于当前功率/设备额定功率= 仪表盘显示） 2，大端模式，HEX格式，共8个字节 3，单位精度：电压，2字节，单位0.1V;电流，2字节，单位 0.1A ;功率，2字节，单位0.1W；设备额定功率，2字节，单位0.1W 4，报文格式 举例：00 78 00 0B 00 84 13 88 表示电池电压12.0V，电流1.1A，当前功率13.2 W，设备额定功率500.0W。 5，通信逻辑： A情形：配网成功时，MCU上报该数据。 B情形：MCU周期定时上报该值。建议：在WIFI模式时，1分钟上报一次。NB模式时，1个小时上报一次该数据。
6 | 故障告警 | fault | WORD | 故障值: battery_under_vol, bat_unvol_pre, battery_temp_alarm, bat_load_ov, bat_cur_ov, bat_short, bat_charge_ov, battery_over_voltage, fan_alarm, inverter_body_alarm
7 | USB管理 | usb_management | BYTE[n] |  | 1，USB口开关（总开关，最大6个USB口） 2，大端模式，HEX格式 3,格式 第1个字节: 0x00 总开关 关闭；0X01，总开关 开启； 第2个字节：0X00 USB-A1关，0X01 USB-A1开；显示文案：USB-A1 第3个字节：0X00 USB-A2关，0X01 USB-A2开；显示文案：USB-A2 第4个字节：0X00 USB-A3关，0X01 USB-A3开；显示文案：USB-A3 第5个字节：0X00 USB-C1关，0X01 USB-C1开；显示文案：USB-C1 第6个字节：0X00 USB-C2关，0X01 USB-C2开；显示文案：USB-C2 第7个字节：0X00 USB-C3关，0X01 USB-C3开；显示文案：USB-C3 如果设备上报FF在相应的字节，面板解析后不显示。 举例：0x01 01 01 FF 01 00 FF,表示USB口总开关开，USB-A1,USB-A2处于使用状态，USB-A3工厂没有该接口，USB-C1 处于使用，USB-C2 未使用，USB-C3工厂没有该接口。
8 | 开关1 | switch_1 | BOOL
9 | 蜂鸣 | beep | BOOL
10 | 供电模式 | power_mode | WORD | 枚举值: off, charging, discharging, dis_charge