## 移动电源透传协议
移动电源透传协议 PID：
CMD ID | 功能配置名称 | 功能描述 | 数据类型 | 传输方向 | 默认值 | 数据连续/离散 | 范围 | 备注 | 其他
1 | 电量百分比 | battery_percentage | BYTE | 上报 |  | 连续 | 0-100 | 间距: 1,单位: % | 数据上报情形分为以下三种，根据APP要显示的数据内容、刷新频率，自主选择上报 A情形：配网成功时，MCU上报该数据。 B情形：数据或设备状态有变化时，MCU上报该数据 C情形：MCU定期上报该数据
2 | 电量 | battery capacity | WORD | 上报 |  | 连续 | 0-5000 | Ah，或者mAh
3 | 电芯温度 | temp_current | FLOAT | 上报 |  | 连续 | -30.0-5000.0 | 间距: 0.1,单位: ℃
4 | 健康度 | battery_health | BYTE | 上报 |  | 连续 | 0-100 | 间距: 1,单位: %
5 | 电压 | voltage | FLOAT | 上报 |  | 连续 | 0.0-500.0 | 间距: 0.1,单位: V
6 | 电流 | current | FLOAT | 上报 |  | 连续 | 0.0-500.0 | 间距: 0.1,单位: A
7 | 当前功率 | power | FLOAT | 上报 |  | 连续 | 0.0-10000.0 | 间距: 0.1,单位: W
8 | 额定功率 | rated power | FLOAT | 上报 |  | 连续 | 0.0-10000.0 | 间距: 0.1,单位: W
9 | 电源编号 | device SN | STRING | 上报 |  | 连续
10 | 故障告警 | fault | BYTE | 上报 |  | 离散 | 1； 2； 3； 4； 5； 6； 7； 8； | 1：电压过低battery_under_vol 2：电芯温度过高battery_temp_alarm 3：过载bat_load_ov 4：过流bat_cur_ov 5：短路bat_short 6：过充bat_charge_ov 7：逆变器故障inverter_breakdown 8：太阳能充电故障solar_charger_fault
11 | 电源总开关 | power_switch | BOOL | 双向 |  | 离散 | true; flase; | true:开/on flase:关/off
12 | USB1开关 | usb1_switch | BOOL | 双向 |  | 离散 | true; flase; | true:开/on flase:关/off
13 | AC1开关 | AC switch | BOOL | 双向 |  | 离散 | true; flase; | true:开/on flase:关/off
14 | 蜂鸣 | beep switch | BOOL | 双向 |  | 离散 | true; flase; | true:开/on flase:关/off
15 | 收音机 | radio | BOOL | 双向 |  | 离散 | true; flase; | true:开/on flase:关/off
16 | 交流输出设置 | ac_output_set | BYTE | 双向 |  | 离散 | 1； 2； 3； 4； | 1：220V;50HZ 2：220V:60HZ 3: 110V；50HZ 4: 110V;60HZ
17 | 充电 | charge status | BYTE | 双向 |  | 离散 | 1； 2； 3； 4； 5; | 1：开始充电关/ON 2：结束充电/OFF 3: 充电中/charging 4: 充电完成/charge complete 5：太阳能充电中
Note on A2: Harris: 命令ID,需唯一
Note on B2: Harris: 功能点名称，将展示在APP界面上，需唯一
Note on C2: Harris: 对功能点的详细解释,非必填
Note on D2: Harris: 数据传输类型，限定9类可选
Note on E2: Harris: 上报：MCU→云，数据发送到云后，回复MCU，需回复，否则APP状态可能与实际不同步 下发：云→MCU，MCU执行完命令后，回复云，需回复，否则APP状态可能与实际不同步 双向：既可上报，也可下发。接收放处理后，都需回复，否则APP状态可能与实际不同步
Note on F2: Harris: APP默认显示的数据
Note on G2: Harris: 数据连续或离散
Note on H2: Harris: 值的范围，如 连续型：0-100 离散型：1档,2档,3档

## 依赖表-勿删
数据类型 | 数据ID | 数据连续/离散 | 传输方向
BOOL | 0 | 连续 | 下发
BYTE | 1 | 离散 | 上报
WORD | 2 |  | 双向
DWORD | 3
BYTE[n] | 4
BCD[n] | 5
STRING | 6
FLOAT | 7
DOUBLE | 8
BITMAP | 9
Note on A3: Harris: 255
Note on A4: Harris: