## 功能关系
No.: | 名称 | 类型 | 说 明
1 | KEY | 中断 | 一共4个KEY。分别为 R，-， +， OK。从左到右排列。
2 | 磁感应开关 | 中断 | 功能： 1：关盖时进入休眠状态。即，显示器，镜头，6轴传感器，KEY停止功能。 2：当1的休眠60分钟后，电源Off。 3：开盖时，当处于1的休眠状态时，唤醒。此时显示1关机前的状态。 *注：休眠状态下，任何Key都不可唤醒。程序里可以再次进入休眠状态。 4：开盖时，当处于关机状态时，电源ON。
2 | 六轴传感器 | 函数 | 功能：读六轴传感器数据 参数：struct Gryo *rd, 6轴数据输出 返回值： 0 OK，-1 NG （是否需要返回值？）
3 | 相机 | 中断 | 功能：读镜头数据,显示->LCD 1: 读镜头YUV格式数据， 解像度为720 x 720。 因不要求图像质量，用占内存尽量小的YUV格式就可以，比如YUV4:2:2、YUV4:2:0。 2：根据画面设定的放大倍率，将镜头的YUV数据转换为240x240的YUV数据。 放大倍率设定画面： *主画面->计测->◎距離計測(GL09) *主画面->设定->ﾚﾝｽﾞ補正(GL16) 放大倍率为1的画面（即不进行放大缩小变换）： *主画面->计测->◎左右角度（GL07）。 *主画面->计测->◎上下角度（GL08）。 *主画面->计测->草向（GL11）。 3：当画面在"草向（GL11）"，并且按下"OK"key时，读取240x240的中心部分的亮度"Y"， 并求出平均值，放入全局变量里。中心部分的坐标（x0:45, y0:25, x1:175, y1:175). 4：240 x 240数据输出显示。
4 | 控件 | 使能 | 所有"GLxx_nn"开头控件的ID，使能都是OFF。其他控件的使能都是ON，即无需更改。 *注：负号，小数点，都是OFF状态。显示数字时需要同时设置为ON。
5 | 控件 | 显示 | 显示方式分为两种： 1：画面启动时，显示已知数据，和图形（数据不同图形也不同）。 2：经过对6轴传感器数据、相机数据进行分析，随时更改显示数据。 即： function(){ 显示有效已知数据，和图形；//每一个数据（初始数据，测量数据）都有一个有效标识。 while（1）{ 读6轴传感器数据->X; 读相机数据->Y; res = 计算(X,Y); 根据res显示结果, 即对应的控件的使能设定为ON； } }

## 画面关系
画面关系图
[8 empty] | 菜单项目 | ID | 画面（动作） | ID | 页面
名称 | ID | 页面 |  |  | 名称（菜单） | ID | 页面 | △左右角度 | GL05 | △左右角度 | GL05 | 11
初始画面 | GL00 | 0 |  |  | 计测 | GL01 | 2 | △上下角度 | GL06 | △上下角度 | GL06 | 12
[8 empty] | ◎左右角度 | GL07 | ◎左右角度 | GL07 | 13
[8 empty] | ◎上下角度 | GL08 | ◎上下角度 | GL08 | 14
[8 empty] | ◎距離計測 | GL09 | ◎距離計測 | GL09 | 15
|  |  | 名称（菜单） | ID |  |  |  | 草向 | GL11 | 草向 | GL11 | 16
名称 | ID | 页面 | 计测 | GL02 |  |  |  | GR計測 | GL10 | GR計測 | GL10 | 17
主画面 | GL01 | 1
|  |  | ｱﾄﾞﾊﾞｲｽ（推杆） | GL03 | 画面（动作） | ID | 页面
[5 empty] | ｱﾄﾞﾊﾞｲｽ（推杆） | GL03 | 3
|  |  | 设定 | GL04
[8 empty] | 菜单项目 | ID | 画面（动作） | ID | 页面
[5 empty] | 名称（菜单） | ID | 页面 | GRｽﾋﾟｰﾄﾞ | GL17 | GRｽﾋﾟｰﾄﾞ | GL17 | 4
[5 empty] | 设定 | GL04 | 5 | 旗竿長 | GL12 | 旗竿長 | GL12 | 6
[8 empty] | 肩高 | GL13 | 肩高 | GL13 | 7
[8 empty] | 計算補正 | GL14 | 計算補正 | GL14 | 8
[8 empty] | 水平補正 | GL15 | 水平補正 | GL15 | 9
[8 empty] | ﾚﾝｽﾞ補正 | GL16 | ﾚﾝｽﾞ補正 | GL16 | 10

## 初始画面
初期画面 | 图层ID | GL00
跳转子画面 | 图层ID | 页面
主画面 | GL01 | 1
ﾚﾝｽﾞ補正
功能说明 1：初始化各个外设等等。 2：读初始数据。文件不存在，就不读。 2：初始化完成后， 如果镜头没有ﾚﾝｽﾞ補正（初始校正), 启动ﾚﾝｽﾞ補正。 跳转到主画面（GL01）。

## 主画面
| 主画面 | 图层ID | GL01
画面说明
| 跳转子画面 | 图层ID | 页面 |  | 画面 3 行x 2列
| 計測 | GL02 | 2 |  | 1列 |  |  | 2列
| ｱﾄﾞﾊﾞｲｽ(推杆） | GL03 | 3 |  | 控件ID | 类型 | index | 控件ID | 类型 | index
| 設定 | GL04 | 4 | 1行 | GL01_11 | 图 | 2 | GL01_21 | 图 | 2
|  |  |  | 2行 | GL01_12 | 图 | 3 | GL01_22 | 图 | 3
|  |  |  | 3行 | GL01_13 | 图 | 2 | GL01_22 | 图 | 2
功能说明 1：如图所示，+/-key操作选择菜单项目 2：Ok key确定该项目。跳转对应功能函数。

## 計測
計測画面 | 图层ID | GL02 | 页面 | 2
跳转子画面 | 图层ID | 页面 |  |  | 画面 3 行x 2列
△左右角度 | GL05 | 2 |  |  | 1列 |  |  | 2列
△上下角度 | GL06 | 3 |  |  | 控件ID | 类型 | index | 控件ID | 类型 | index
◎左右角度 | GL07 | 4 |  | 1行 | GL02_11 | 图 | 3 | GL02_21 | 图 | 4
◎上下角度 | GL08 |  |  | 2行 | GL02_12 | 图 | 4 | GL02_22 | 图 | 5
◎距離計測 | GL09 |  |  | 3行 | GL02_13 | 图 | 4 | GL02_23 | 图 | 5
草向き | GL11
GR計測 | GL10
功能说明 1：如图所示，+/-key操作选择菜单项目， Ok key确定该项目。跳转对应功能函数。 2：保存设定数据至FLASH文件。 3：R Key时， 保存修改的设定数值， 返回主画面。
父画面：主画面

## △左右角度
| △左右角度画面 |  | 图层ID | GL05 | 页面 | 11
| 部件 | 控件名称 | 控件ID | 类型 | index
| 使能同步 | "-"号 | GL05_01 | 图
|  | 个位 | GL05_02 | 数字 | 10
|  | . | GL05_03 | 图
|  | 小数位 | GL05_04 | 数字 | 10
功能说明 1：进入该画面后，自动进行角度测量。 2：测量完成后，显示角度，发提示音。 2：按"-/+"key, 确定角度，返回计测画面。 3：R key为再次进行测量，即再次从1开始
父画面：计测画面

## △上下角度
| △上下角度画面 |  | 图层ID | GL06 | 页面 | 12
| 部件 | 控件名称 | 控件ID | 类型 | index
| 使能同步 | "-"号 | GL06_01 | 图
|  | 个位 | GL06_02 | 数字 | 10
|  | . | GL06_03 | 图
|  | 小数位 | GL06_04 | 数字 | 10
功能说明 1：进入该画面后，自动进行角度测量。 2：测量完成后，显示角度，发提示音。 2：按 OK key, 确定角度，返回计测画面。 3：R key为再次进行测量，即再次从1开始
父画面：计测画面

## ◎左右角度
| ◎左右角度画面 |  | 图层ID | GL07 | 页面 | 13
摄像 | 部件 | 控件名称 | 控件ID | 类型 | index
| 镜头用 | 镜头显示 | GL07_00 | 图
| 使能同步 | "-"号 | GL07_01 | 图
|  | 个位 | GL07_02 | 数字 | 10
|  | . | GL07_03 | 图
|  | 小数位 | GL07_04 | 数字 | 10
|  | 水平线 | GL07_05 | 图 | 9
功能说明 1：启动镜头，图像输出至LCD动态显示。 2：自动进行角度测量。 3：根据水平角度动态显示水平线。 4：测量完成后，显示角度，发提示音。 5：按 OK key, 确定角度，关闭镜头，返回计测画面。 6：R key为再次进行测量，即再次从2开始。
父画面：计测画面

## ◎上下角度
| ◎上下角度画面 |  | 图层ID | GL08 | 页面 | 14
| 部件 | 控件名称 | 控件ID | 类型 | index
| 镜头用 | 镜头显示 | GL08_00 | 图
摄像 | 使能同步 | "-"号 | GL08_01 | 图
|  | 个位 | GL08_02 | 数字 | 10
|  | . | GL08_03 | 图
|  | 小数位 | GL08_04 | 数字 | 10
|  | 水平线 | GL08_05 | 图 | 9
功能说明 1：启动镜头，图像输出至LCD动态显示。 2：自动进行角度测量。 3：根据水平角度动态显示水平线。 4：测量完成后，显示角度，发提示音。 5：按"-/+"key, 确定角度，关闭镜头，返回计测画面。 6：R key为再次进行测量，即再次从2开始。
父画面：计测画面

## ◎距離計測
| ◎距離計測画面 |  | 图层ID | GL09 | 页面 | 15
摄像 | 部件 | 控件名称 | 控件ID | 类型 | index
| 镜头用 | 镜头显示 | GL09_00 | 图
| 使能同步 | 十个位 | GL09_02 | 数字 | 10
|  | . | GL09_03 | 图
|  | 小数位 | GL09_04 | 数字 | 10
功能说明 1：启动镜头(YUV格式）。 2：根据 +/- key操作，确定放大倍率，将摄像头的图像 尺寸720 x 720 -> LCD240 x 240 放大/缩小，动态显示。 注：摄像头的中断程序中，按照放大倍率对图像 （YUV格式）进行放大缩小处理。 3：根据放大倍率计算距离，并显示距离。 4：R key为取消测定， 关闭摄像头，返回计测画面。。 5：OK key, 关闭摄像头，返回计测画面。
父画面：计测画面

## 草向き
| 草向き画面 |  | 图层ID | GL11 | 页面 | 16
摄像 | 部件 | 控件名称 | 控件ID | 类型 | index
| 镜头用 | 镜头显示 | GL11_00 | 图
| =/顺/逆 | =/顺/逆 | GL11_01 | 图 | 3
功能说明 1：启动镜头(YUV格式）。 2：根据 +/- key操作，确定放大倍率，将摄像头的图像 尺寸720 x 720 -> LCD240 x 240 放大/缩小，动态显示。 注：摄像头的中断程序中，按照放大倍率对图像 （YUV格式）进行放大缩小处理。 3：OK key 获取YUV图像数据中的亮度（"Y"），计算平均亮度。 4：偶数测量时的平均亮度 - 前次的平均亮度。 5：根据4的结果，决定显示"=/顺/逆"。 6：R key， 关闭摄像头，返回计测画面。
父画面：计测画面

## GR計測
| GR計測画面 |  | 图层ID | GL10 | 页面 | 17
| 部件 | 控件名称 | 控件ID | 类型 | index
| 使能同步 | 十个位 | GL10_01 | 数字 | 10
|  | . | GL10_02 | 图
|  | 小数位 | GL10_03 | 数字 | 10
功能说明 1：根据推杆推球后的计算，显示GR速度。 2：OK key，确定该次推杆位有效。显示多次的平均 GR速度。 3：R key，保存GR速度至"设定->GRｽﾋﾟｰﾄﾞ"初始数据里， 关闭摄像头，返回计测画面。
父画面：计测画面

## ｱﾄﾞﾊﾞｲｽ(推杆）
|  |  | ｱﾄﾞﾊﾞｲｽ(推杆）画面 |  | 图层ID | GL03 | 页面 | 3
| No.： | 部件 | 控件名称 | 控件ID | 类型 | index | 功能说明 1：显示已经测定的数据 *注：数据为有效数据，无效数据不显示。 左右角度，上下角度，草向，距离。 2：根据左右角度，上下角度，显示对应箭头。 3：根据空挥，推杆后的计算距离，显示GR速度。 4：显示推球轨迹（3种图形）。 5：OK key，设定各个计测数据为无效，返回主画面。
| 1 | 左上数字 使能同步 | 个位 | GL03_01 | 数字 | 10
|  |  | . | GL03_02 | 图
|  |  | 小数位 | GL03_03 | 数字 | 10
|  |  | ° | GL03_04 | 图
| 2 | 箭头 | 下指向 | GL03_05 | 图
| 3 | 右上数字 使能同步 | 个位 | GL03_06 | 数字 | 10
父画面：主画面 |  |  | . | GL03_07 | 图
|  |  | 小数位 | GL03_08 | 数字 | 10
|  |  | ° | GL03_09 | 图
| 4 | 中间数字 使能同步 | 十个位 | GL03_10 | 数字 | 10
|  |  | . | GL03_11 | 图
|  |  | 小数位 | GL03_12 | 数字 | 10
|  |  | m | GL03_13 | 图
| 5 | 箭头 | 右指向 | GL03_14 | 图
| 6 | 下数字 使能同步 | 十个位 | GL03_15 | 数字 | 10
|  |  | . | GL03_16 | 图
|  |  | 小数位 | GL03_17 | 数字 | 10
|  |  | m | GL03_18 | 图
| 7 | 箭头 | 左指向 | GL03_19 | 图
| 8 | 轨迹 | 轨迹 | GL03_20 | 图 | 3
| 9 | 箭头 | 上指向 | GL03_13 | 图
| 10 | =/顺/逆 | 顺/逆 | GL03_14 | 图 | 3

## 設定
设定画面 | 图层ID | GL04 | 页面 | 5
跳转子画面 | 图层ID | 页面 |  |  | 画面 3 行x 2列
GRｽﾋﾟｰﾄﾞ | GL17 | 17 |  |  | 1列 |  |  | 2列
旗竿長 | GL12 | 12 |  |  | 控件ID | 类型 | index | 控件ID | 类型 | index
肩高 | GL13 | 13 |  | 1行 | GL04_11 | 图 | 2 | GL04_21 | 图 | 5
計算補正 | GL14 | 14 |  | 2行 | GL04_12 | 图 | 3 | GL04_22 | 图 | 6
水平補正 | GL15 | 15 |  | 3行 | GL04_13 | 图 | 3 | GL04_23 | 图 | 5
ﾚﾝｽﾞ補正 | GL16 | 16
功能说明 1：如图所示，+/-key操作选择菜单项目， Ok key确定该项目。跳转对应功能函数。 2：R Key时， 保存修改的设定数据（初始值）， 返回主画面。 *备注：ﾚﾝｽﾞ補正是出厂时设定的，将来的产品，此项关闭。
父画面：主画面

## GRｽﾋﾟｰﾄﾞ
| GRｽﾋﾟｰﾄﾞ画面 |  | 图层ID | GL17 | 页面 | 4
| 部件 | 控件名称 | 控件ID | 类型 | index
| 数字 使能同步 | 十个位 | GL11_01 | 数字 | 10
|  | 小数位 | GL11_03 | 数字 | 10
功能说明 1：+/- 选择数字。5.0，5.1，…, 15.9 初始值：9.0 2: R Key 取消， 返回设定画面。 3：OK Key， 确定，返回设定画面。
父画面：设定画面
10 5

## 旗竿長
| 旗竿長画面 |  | 图层ID | GL12 | 页面 | 6
| 控件名称 | 控件ID | 类型 | index
| 百十个位 | GL12_01 | 数字 | 10
功能说明 1： +/- 选择数字。200，205, 210，215, 220，…, 300 初始值：240 2: R Key 取消， 返回设定画面。 3：OK Key， 确定，返回设定画面。
父画面：设定画面
230

## 肩高
| 旗竿長画面 |  | 图层ID | GL13 | 页面 | 7
| 控件名称 | 控件ID | 类型 | index
| 百十个位 | GL12_01 | 数字 | 10
功能说明 1： +/- 选择数字。50，52, 54, …, 100，102，…, 200 初始值：110 2: R Key 取消， 返回设定画面。 3：OK Key， 确定，返回设定画面。
父画面：设定画面
120

## 計算補正
| GRｽﾋﾟｰﾄﾞ画面 |  | 图层ID | GL14 | 页面 | 8
| 控件名称 | 控件ID | 类型 | index
| 百分比数字 | GL14_01 | 数字 | 10
功能说明 1：+/- 选择数字。50， 55，60，100， 105，…, 199 初始值：100 2: R Key 取消， 返回设定画面。 3：OK Key， 确定，返回设定画面。
父画面：设定画面
105

## 水平補正
| 水平補正画面 |  | 图层ID | GL15 | 页面 | 9
| 部件 | 控件名称 | 控件ID | 类型 | index
| 使能同步 | . | GL15_01 | 图
|  | 个位 | GL15_02 | 数字 | 10
|  | 小数点下2位 | GL15_03 | 数字 | 10
功能说明 1：读/显示陀螺仪数据。 2： R 再次读数据（1功能）。 3：OK 返回设定画面。
父画面：设定画面
3 29

## ﾚﾝｽﾞ補正
摄像
| ﾚﾝｽﾞ補正画面 |  | 图层ID | GL16 | 页面 | 10
| No.： | 部件 | 控件名称 | 控件ID | 类型 | index
| 1 | 水平角度 使能同步 | - | GL16_01
|  |  | 个位 | GL16_02 | 数字 | 10
|  |  | . | GL16_03 | 图
|  |  | 小数位 | GL16_04 | 数字 | 10
| 2 | 镜头角度 使能同步 | 个位 | GL16_05 | 数字 | 10
|  |  | . | GL16_06 | 图
父画面：设定画面 |  |  | 小数位 | GL16_07 | 数字 | 10
功能说明 1：+/- 放大缩小摄像，确定放大缩小倍率。 2： R 再次读数据（1功能）。 3：OK Key， 计算镜头角度， 保存水平角度， 返回设定画面。