## 功能关系
No.: | 芝草画面 | 类型 | 说 明
1 | KEY | 中断 | 一共4个KEY。分别为 R，-， +， OK。从左到右排列。
2 | 磁感应开关 | 中断 | 功能： 1：关盖时进入休眠状态。即，显示器，镜头，6轴传感器，KEY停止功能。 2：当1的休眠60分钟后，电源Off。 3：开盖时，当处于1的休眠状态时，唤醒。此时显示1关机前的状态。 *注：休眠状态下，任何Key都不可唤醒。程序里可以再次进入休眠状态。 4：开盖时，当处于关机状态时，电源ON。
2 | 六轴传感器 | 函数 | 功能：读六轴传感器数据 参数：struct Gryo *rd, 6轴数据输出 返回值： 0 OK，-1 NG （是否需要返回值？）
3 | 相机 | 中断 | 功能：读镜头数据,显示->LCD 1: 读镜头YUV格式数据， 解像度为720 x 720。 因不要求图像质量，用占内存尽量小的YUV格式就可以，比如YUV4:2:2、YUV4:2:0。 2：根据画面设定的放大倍率，将镜头的YUV数据转换为240x240的YUV数据。 放大倍率设定画面： *主画面->计测->◎距離計測(GL09) *主画面->设定->ﾚﾝｽﾞ補正(GL16) 放大倍率为1的画面（即不进行放大缩小变换）： *主画面->计测->◎左右角度（GL07）。 *主画面->计测->◎上下角度（GL08）。 *主画面->计测->草向（GL11）。 3：当画面在"草向（GL11）"，并且按下"OK"key时，读取240x240的中心部分的亮度"Y"， 并求出平均值，放入全局变量里。中心部分的坐标（x0:45, y0:25, x1:175, y1:175). 4：240 x 240数据输出显示。
4 | 控件 | 使能 | 所有"GLxx_nn"开头控件的ID，使能都是OFF。其他控件的使能都是ON，即无需更改。 *注：负号，小数点，都是OFF状态。显示数字时需要同时设置为ON。
5 | 控件 | 显示 | 显示方式分为两种： 1：画面启动时，显示已知数据，和图形（数据不同图形也不同）。 2：经过对6轴传感器数据、相机数据进行分析，随时更改显示数据。 即： function(){ 显示有效已知数据，和图形；//每一个数据（初始数据，测量数据）都有一个有效标识。 while（1）{ 读6轴传感器数据->X; 读相机数据->Y; res = 计算(X,Y); 根据res显示结果, 即对应的控件的使能设定为ON； } }

## 画面关系
芝草画面
[7 empty] | 菜单项目 | ID
名称 | ID |  |  | 名称（菜单） | ID | 页面 | △左右角度 | GL05
初始画面 | GL00 |  |  | 计测 | GL01 | 2 | △上下角度 | GL06
[7 empty] | ◎左右角度 | GL07
[7 empty] | ◎上下角度 | GL08
[7 empty] | ◎距離計測 | GL09
|  | 名称（菜单） | ID |  |  |  | 芝目 | GL10
名称 | ID | 计测 | GL02 |  |  |  | GR計測 | GL11
主画面 | GL01 | [5 empty] | 旗杆高 | GL12
|  | ｱﾄﾞﾊﾞｲｽ（推杆） | GL03
|  |  |  | 画面（动作） | ID
|  | 设定 | GL04 | ｱﾄﾞﾊﾞｲｽ（推杆） | GL03
[7 empty] | 菜单项目 | ID
|  |  |  | 名称（菜单） | ID |  | GRｽﾋﾟｰﾄﾞ | GL13
|  |  |  | 设定 | GL04 |  | 旗竿長 | GL14
[7 empty] | 肩高 | GL15
[7 empty] | 計算補正 | GL16
[7 empty] | パター長 | GL17
[7 empty] | 水平補正 | GL18
[7 empty] | 左右利き | GL19
[7 empty] | ﾚﾝｽﾞ補正 | GL20

## 初始画面
芝草画面 | ID | GL00
跳转子画面 | 图文件
主画面 | GL00.bmp
功能说明 1：初始化各个外设等等。 2：读初始数据。文件不存在，就不读。 2：初始化完成后， 如果镜头没有进行过ﾚﾝｽﾞ補正（镜头初始校正), 启动ﾚﾝｽﾞ補正。 跳转到主画面（GL01）。

## 主画面
| 芝草画面 | ID | GL01
画面说明
| 部件 | 图文件 | ID
| 背景 | GL01.bmp
| 电池电量 | dianchi-0.bmp
dianchi-1.bmp
dianchi-2.bmp
dianchi-3.bmp
dianchi-4.bmp
dianchi-chongdian.bmp
| 計測 | GL01_01.bmp
| ｱﾄﾞﾊﾞｲｽ(推杆） | GL01_02.bmp
| 設定 | GL01_03.bmp
功能说明 1：电池电量，百分比显示。 2: 如图所示，+/-key操作选择菜单项目 3：Ok key确定该项目。跳转对应功能函数。

## 計測
芝草画面 | ID | GL02
跳转子画面 | 图文件 | ID
△左右角度 | GL02_01.bmp
△上下角度 | GL02_02.bmp
◎左右角度 | GL02_03.bmp
◎上下角度 | GL02_04.bmp
◎距離計測 | GL02_05.bmp
芝目 | GL02_06.bmp
GR計測 | GL02_07.bmp
旗杆高 | GL02_08.bmp
功能说明 1：如图所示，+/-key操作选择菜单项目， Ok key确定该项目。跳转对应功能函数。 2：保存设定数据至FLASH文件。 3：R Key时， 保存修改的设定数值， 返回主画面。
父画面：主画面

## ｱﾄﾞﾊﾞｲｽ(推杆）
| 芝草画面 |  | ID | GL03
| No.： | 部件 | 图文件 | 功能说明 画面一： 1：显示已经测定的数据 *注：数据为有效数据，无效数据不显示。 左右角度，上下角度，草向，距离。 2：根据左右角度，上下角度，显示对应箭头。 画面二： 3：根据空挥，推杆后的计算距离，显示距离（含角度，不含角度）。 4：画运动轨迹对比图。 5：OK key，设定各个计测数据为无效，返回主画面。
|  | 背景1 | GL03_00.bmp
| 1 | 左上箭头 | GL03_01.bmp
GL03_02.bmp
| 2 | 右上箭头 | GL03_03.bmp
GL03_04.bmp
| 3 | 上部数字（24p) | 99.9
| 4 | 中部数字（24p) | 99.9
| 5 | 下部数字（24p) | 99.9
| 6 | 草向 | GL03_05.bmp
GL03_06.bmp
GL03_07.bmp
| 7 | 背景2 | GL03s_00.bmp
| 8 | 方形 | GL03_08.bmp
父画面：主画面 | 9 | 数字（30p) | 99.9
| 10 | 三角形 | GL03_09.bmp
| 11 | 数字（30p) | 99.9

## △左右角度
| 左右角计测画面 |  | 图层ID | GL05 | 页面
| 部件 | 图文件
| 背景 | GL05_01.bmp
| 水平尺 根据角度显示 | GL00/GL00_S01.bmp
GL00/GL00_S02.bmp
GL00/GL00_S03.bmp
| 数字（48p） | 99.9
| 度符号 | GL00/du.bmp
功能说明 1：进入该画面后，自动进行角度测量。 2：测量完成后，显示角度，发提示音。 2：按 OK key, 确定角度，返回计测画面。 3：R key为再次进行测量，即再次从1开始
父画面：计测画面

## △上下角度
| 上下角计测画面 |  | ID | GL06
| 部件 | 图文件
| 背景 | GL06_01.png
| 水平尺 根据角度显示 | GL00/GL00_S01.bmp
GL00/GL00_S02.bmp
GL00/GL00_S03.bmp
| 数字（48p） | 99.9
| 度符号 | GL00/du.png
功能说明 1：进入该画面后，自动进行角度测量。 2：测量完成后，显示角度，发提示音。 2：按"-/+"key, 确定角度，返回计测画面。 3：R key为再次进行测量，即再次从1开始
父画面：计测画面

## ◎左右角度
| 芝草画面 |  | ID | GL07
摄像 | 部件 | 图文件
| 背景 | GL07_01.png
| 水平尺 | GL00/GL00_S11.bmp
GL00/GL00_S12.bmp
GL00/GL00_S13.bmp
| 数字（48p） | 99.9。每0.1度变化时显示。
功能说明 1：启动镜头，图像输出至LCD动态显示。 2：自动进行角度测量。 3：根据水平角度动态显示水平线。 4：测量完成后，显示角度，发提示音。 5：按 OK key, 确定角度，关闭镜头，返回计测画面。 6：R key为再次进行测量，即再次从2开始。
父画面：计测画面

## ◎上下角度
| 左右角计测画面 |  | ID | GL08
摄像
| 部件 | 图文件
| 背景 | GL08_01.bmp
| 水平尺 | GL00/GL00_S11.bmp
GL00/GL00_S12.bmp
GL00/GL00_S13.bmp
| 数字（48p） | 99.9。每0.1度变化时显示。
功能说明 1：启动镜头，图像输出至LCD动态显示。 2：自动进行角度测量。 3：'根据相机水平校正角度，画一条红色基准线。线的中心为: x ->120, y -> 160 4：测量完成后，显示角度，发提示音。 5：按"-/+"key, 确定角度，关闭镜头，返回计测画面。 6：R key为再次进行测量，即再次从2开始。
父画面：计测画面

## ◎距離計測
| 距离计测画面 |  | ID | GL09
摄像 | 部件 | 图文件
| 距离计测 | GL09_01.bmp
| 数字（24p） | 99.9
| m(固定显示） | GL00/m.bmp
功能说明 注：此功能是识别出旗杆高度，计算距离。所以，旗杆在画面的中央部位， 所以取图像的中央部分120 x 720（或者更窄也可以)进行计算就可以。 这样可以大大提高计算速度。显示时，两侧为背景色就可以。 不需要中断处理。这样容易控制处理。 1：启动镜头。 2：自动旗杆图像识别。得到底部y0，顶部y1. 计算距离，显示距离。 3：不能自动识别时， 根据 +/- key操作，确定放大倍率，将摄像头的图像 根据放大倍率计算距离，并显示距离。 4：R key为取消测定， 关闭摄像头，返回计测画面。 5：OK key, 关闭摄像头，返回计测画面。
父画面：计测画面

## 芝目
| 芝草画面 |  | ID | GL10
摄像 | 部件 | 图文件
| 芝目计测 | GL10_01.bmp
| 方框 | 描画
| 芝目图 | GL10_02.bmp
GL10_03.bmp
GL10_04.bmp
功能说明 1：启动镜头(YUV格式）。 2：根据 +/- key操作，确定放大倍率，将摄像头的图像 尺寸720 x 720 -> LCD128 x 128 放大/缩小，动态显示。 注：摄像头的中断程序中，按照放大倍率对图像 （YUV格式）进行放大缩小处理。 3：R key 获取YUV图像数据中的亮度（"Y"），计算平均亮度。显示草向。 4：偶数测量时的平均亮度 - 前次的平均亮度。 5：根据4的结果，决定显示草向。 6：OK key， 关闭摄像头，返回计测画面。
父画面：计测画面

## GR計測
| GR计测画面 |  | ID | GL11
| 部件 | 图文件
| 背景 | GL11_01.bmp
| 数字（48p） | 99.9
功能说明 1：根据推杆推球后的计算，显示GR速度。 2：R key，确定该次推杆位有效。显示多次的平均GR速度。 3：OK key，保存GR速度至"设定->GRｽﾋﾟｰﾄﾞ"初始数据里， 关闭摄像头，返回计测画面。
父画面：计测画面

## ◎旗杆高
| 旗竿高计测画面 |  | ID | GL12
摄像 | 部件 | 图文件
| 背景 | GL12_01.bmp
| 数字（24p） | 99.9
功能说明 1：启动镜头(YUV格式）。 2：根据 +/- key操作，确定放大倍率，将摄像头的图像 尺寸720 x 720 -> LCD 128 x 128 放大/缩小，动态显示。 注：摄像头的中断程序中，按照放大倍率对图像 （YUV格式）进行放大缩小处理。 3：根据放大倍率计算计算旗杆高，并显示高度。 4：R key为取消测定， 关闭摄像头，返回计测画面。 5：OK key, 关闭摄像头，返回计测画面。
父画面：计测画面

## 設定
设定画面 | 图层ID | GL04
设定画面 | 图文件
背景 | GL04_00.bmp
GRｽﾋﾟｰﾄﾞ | GL04_01.bmp
旗竿長 | GL04_02.bmp
肩高 | GL04_03.bmp
計算補正 | GL04_04.bmp
推杆长(パター長) | GL04_05.bmp
水平補正 | GL04_06.bmp
左(右)利き | GL04_07.bmp
ﾚﾝｽﾞ補正 | GL04_08.bmp
功能说明 1：如图所示，+/-key操作选择菜单项目， Ok key确定该项目。跳转对应功能函数。 2：R Key时， 保存修改的设定数据（初始值）， 返回主画面。 *备注：ﾚﾝｽﾞ補正是出厂时设定的，将来的产品，此项关闭。
父画面：主画面

## GRｽﾋﾟｰﾄﾞ
| GR设定画面 |  | 图层ID | GL13 | 页面 | 4
| 部件 | 图文件
| 背景 | GL13_01.bmp
| 数字（48p） | 99.9
功能说明 1：+/- 选择数字。5.0，5.1，…, 15.9 初始值：9.0 2: R Key 取消， 返回设定画面。 3：OK Key， 确定，返回设定画面。
父画面：设定画面
10 5

## 旗竿長
| 旗杆高入力画面 |  | 图层ID | GL14 | 页面 | 6
| 部件 | 图文件
| 背景 | GL14_01.bmp
| 数字（48p） | 999
功能说明 1： +/- 选择数字。200，205, 210，215, 220，…, 300 初始值：240 2: R Key 取消， 返回设定画面。 3：OK Key， 确定，返回设定画面。
父画面：设定画面

## 肩高
| 肩高入力画面 |  | 图层ID | GL15
| 部件 | 图文件
| 背景 | GL15_01.bmp
| 数字（48p） | 999
功能说明 1： +/- 选择数字。50，52, 54, …, 100，102，…, 200 初始值：110 2: R Key 取消， 返回设定画面。 3：OK Key， 确定，返回设定画面。
父画面：设定画面

## 推杆长
| 推杆长入力画面 |  | ID | GL16 | 页面 | 8
| 部件 | 图文件
| 背景 | GL16_01.bmp
| 数字（48p） | 999
功能说明 1：+/- 选择数字。50， 55，60，100， 105，…, 199 初始值：80 2: R Key 取消， 返回设定画面。 3：OK Key， 确定，返回设定画面。
父画面：设定画面

## 計算補正
| 计算辅正入力画面 |  | 图层ID | GL17 | 页面 | 8
| 部件 | 图文件
| 背景 | GL17_01.png
| 数字（24p） | 999
功能说明 1：+/- 选择数字。50， 55，60，100， 105，…, 199 初始值：100 2: R Key 取消， 返回设定画面。 3：OK Key， 确定，返回设定画面。
父画面：设定画面

## 水平補正
| 芝草画面 | 水平補正画面 |  | 图层ID | GL18 | 页面 | 9
|  | 部件 | 图文件
|  | 背景 | GL18_01.bmp
|  | 完了图片 | GL18_02.bmp
功能说明 1：读/显示陀螺仪数据。 2： R 再次读数据（1功能）。 3：OK 返回设定画面。
父画面：设定画面
3 29

## 左右利き
| 左右手画面 |  | 图层ID | GL19
| 控件名称 | 图文件
| 背景 | GL19_01.bmp
| 右手 | GL19_02.bmp
| 左手 | GL19_03.bmp
功能说明 1: R Key 右-左切换。 3：OK Key， 确定，返回设定画面。
父画面：设定画面

## ﾚﾝｽﾞ補正
芝草画面
摄像
| ﾚﾝｽﾞ補正画面 |  | ID | GL20
| 部件 | 图文件
| 背景 | GL20_01.bmp
| 数字（24p） | -9.99
| 数字（24p） | -9.99
| 数字（24p） | 99.9
父画面：设定画面
功能说明 1：+/- 放大缩小摄像，确定放大缩小倍率。 2： R 再次读数据（1功能）。 3：OK Key， 计算镜头角度， 保存水平角度， 返回设定画面。 4：ﾚﾝｽﾞ(镜头）校正是出厂校正，(校正后第二次不再显示。)