## 乐鑫产品汇总
|  | name | mpn | status | type | wifi | bluetooth | operatingTemp | gpio | flash | sram | rom | psram | freq | dimensions | spq | moq
false | 1 | ESP32-S3 | ESP32-S3 | Sample | SoC | IEEE 802.11 b/g/n; 2.4 GHz; HT20/40; up to 150 Mbps | Bluetooth LE v5.0 | -40 ~ 105 | 45 | 0 | 512 | 384 | 0 | 240 | QFN56 (7*7) | 2000 | 2000
false | 2 | ESP32-S3 | ESP32-S3R2 | Sample | SoC | IEEE 802.11 b/g/n; 2.4 GHz; HT20/40; up to 150 Mbps | Bluetooth LE v5.0 | -40 ~ 85 | 45 | 0 | 512 | 384 | 2 | 240 | QFN56(7*7) | 2000 | 2000
false | 3 | ESP32-S3 | ESP32-S3R8 | Sample | SoC | IEEE 802.11 b/g/n; 2.4 GHz; HT20/40; up to 150 Mbps | Bluetooth LE v5.0 | -40 ~ 85 | 45 | 0 | 512 | 384 | 8 | 240 | QFN56(7*7) | 2000 | 2000
false | 4 | ESP32-S3 | ESP32-S3R8V | Sample | SoC | IEEE 802.11 b/g/n; 2.4 GHz; HT20/40; up to 150 Mbps | Bluetooth LE v5.0 | -40 ~ 85 | 45 | 0 | 512 | 384 | 8 | 240 | QFN56(7*7) | 2000 | 2000
false | 5 | ESP32-S3 | ESP32-S3FN8 | Sample | SoC | IEEE 802.11 b/g/n; 2.4 GHz; HT20/40; up to 150 Mbps | Bluetooth LE v5.0 | -40 ~ 85 | 45 | 8 | 512 | 384 | 0 | 240 | QFN56(7*7) | 2000 | 2000
false | 6 | ESP32-C3 | ESP32-C3 | Mass Production | SoC | IEEE 802.11 b/g/n; 2.4 GHz; HT20/40; up to 150 Mbps | Bluetooth LE v5.0 | -40 ~ 105 | 22 | 0 | 400 | 384 | 0 | 160 | QFN32 (5*5) | 5000 | 5000
false | 7 | ESP32-C3 | ESP32-C3FN4 | Mass Production | SoC | IEEE 802.11 b/g/n; 2.4 GHz; HT20/40; up to 150 Mbps | Bluetooth LE v5.0 | -40 ~ 85 | 22 | 4 | 400 | 384 | 0 | 160 | QFN32 (5*5) | 5000 | 5000
false | 8 | ESP32-C3 | ESP32-C3FH4 | Mass Production | SoC | IEEE 802.11 b/g/n; 2.4 GHz; HT20/40; up to 150 Mbps | Bluetooth LE v5.0 | -40 ~ 105 | 22 | 4 | 400 | 384 | 0 | 160 | QFN32 (5*5) | 5000 | 5000
false | 9 | ESP32-S2 | ESP32-S2 | Mass Production | SoC | IEEE 802.11 b/g/n; 2.4 GHz; HT20/40; up to 150 Mbps | N/A | -40 ~ 105 | 43 | 0 | 320 | 128 | 0 | 240 | QFN56 (7*7) | 2000 | 2000
false | 10 | ESP32-S2 | ESP32-S2R2 | Mass Production | SoC | IEEE 802.11 b/g/n; 2.4 GHz; HT20/40; up to 150 Mbps | N/A | -40 ~ 85 | 43 | 0 | 320 | 128 | 2 | 240 | QFN56(7*7) | 2000 | 2000
false | 11 | ESP32-S2F | ESP32-S2FH2 | Mass Production | SoC | IEEE 802.11 b/g/n; 2.4 GHz; HT20/40; up to 150 Mbps | N/A | -40 ~ 105 | 43 | 2 | 320 | 128 | 0 | 240 | QFN56 (7*7) | 2000 | 2000
false | 12 | ESP32-S2F | ESP32-S2FH4 | Mass Production | SoC | IEEE 802.11 b/g/n; 2.4 GHz; HT20/40; up to 150 Mbps | N/A | -40 ~ 105 | 43 | 4 | 320 | 128 | 0 | 240 | QFN56 (7*7) | 2000 | 2000
false | 13 | ESP32-S2F | ESP32-S2FN4R2 | Mass Production | SoC | IEEE 802.11 b/g/n; 2.4 GHz; HT20/40; up to 150 Mbps | N/A | -40 ~ 85 | 43 | 4 | 320 | 128 | 2 | 240 | QFN56(7*7) | 2000 | 2000
false | 14 | ESP32 | ESP32-D0WD-V3 | Mass Production | SoC | IEEE 802.11 b/g/n; 2.4 GHz; HT20/40; up to 150 Mbps | BR/EDR + Bluetooth LE v4.2 | -40 ~ 125 | 34 | 0 | 520 | 448 | 0 | 240 | QFN48 (5*5) | 5000 | 5000
false | 15 | ESP32 | ESP32-D0WD | NRND | SoC | IEEE 802.11 b/g/n; 2.4 GHz; HT20/40; up to 150 Mbps | BR/EDR + Bluetooth LE v4.2 | -40 ~ 125 | 34 | 0 | 520 | 448 | 0 | 240 | QFN48 (5*5) | 5000 | 5000
false | 16 | ESP32 | ESP32-D0WDQ6-V3 | Mass Production | SoC | IEEE 802.11 b/g/n; 2.4 GHz; HT20/40; up to 150 Mbps | BR/EDR + Bluetooth LE v4.2 | -40 ~ 125 | 34 | 0 | 520 | 448 | 0 | 240 | QFN48 (6*6) | 3000 | 3000
false | 17 | ESP32 | ESP32-D0WDQ6 | NRND | SoC | IEEE 802.11 b/g/n; 2.4 GHz; HT20/40; up to 150 Mbps | BR/EDR + Bluetooth LE v4.2 | -40 ~ 125 | 34 | 0 | 520 | 448 | 0 | 240 | QFN48 (6*6) | 3000 | 3000
false | 18 | ESP32 | ESP32-U4WDH | Mass Production | SoC | IEEE 802.11 b/g/n; 2.4 GHz; HT20/40; up to 150 Mbps | BR/EDR + Bluetooth LE v4.2 | -40 ~ 105 | 34 | 4 | 520 | 448 | 0 | 160 | QFN48 (5*5) | 5000 | 5000
false | 19 | ESP32 | ESP32-S0WD | Mass Production | SoC | IEEE 802.11 b/g/n; 2.4 GHz; HT20/40; up to 150 Mbps | BR/EDR + Bluetooth LE v4.2 | -40 ~ 125 | 34 | 0 | 520 | 448 | 0 | 160 | QFN48 (5*5) | 5000 | 5000
false | 20 | ESP32-PICO-V3 | ESP32-PICO-V3 | Mass Production | SoC | IEEE 802.11 b/g/n; 2.4 GHz; HT20/40; up to 150 Mbps | BR/EDR + Bluetooth LE v4.2 | -40 ~ 85 | 31 | 4 | 520 | 448 | 0 | 240 | LGA48 (7*7) | 2000 | 2000
false | 21 | ESP32-PICO-V3-02 | ESP32-PICO-V3-02 | Mass Production | SoC | IEEE 802.11 b/g/n; 2.4 GHz; HT20/40; up to 150 Mbps | BR/EDR + Bluetooth LE v4.2 | -40 ~ 85 | 29 | 8 | 520 | 448 | 2 | 240 | LGA48 (7*7) | 2000 | 2000
false | 22 | ESP32-PICO-D4 | ESP32-PICO-D4 | Mass Production | SoC | IEEE 802.11 b/g/n; 2.4 GHz; HT20/40; up to 150 Mbps | BR/EDR + Bluetooth LE v4.2 | -40 ~ 85 | 34 | 4 | 520 | 448 | 0 | 240 | LGA48 (7*7) | 2000 | 2000
false | 23 | ESP8266EX | ESP8266EX | Mass Production | SoC | IEEE 802.11 b/g/n; 2.4 GHz; HT20; up to 75 Mbps | N/A | -40 ~ 125 | 17 | 0 | 160 | 0 | 0 | 160 | QFN32 (5*5) | 5000 | 5000
false | 24 | ESP8285 | ESP8285N08 | Mass Production | SoC | IEEE 802.11 b/g/n; 2.4 GHz; HT20; up to 75 Mbps | N/A | -40 ~ 85 | 17 | 1 | 160 | 0 | 0 | 160 | QFN32 (5*5) | 5000 | 5000
false | 25 | ESP8285 | ESP8285H16 | Mass Production | SoC | IEEE 802.11 b/g/n; 2.4 GHz; HT20; up to 75 Mbps | N/A | -40 ~ 105 | 17 | 2 | 160 | 0 | 0 | 160 | QFN32 (5*5) | 5000 | 5000
false | 26 | ESP8685 | ESP8685H2 | Mass Production | SoC | IEEE 802.11 b/g/n; 2.4 GHz; HT20/40; up to 150 Mbps | Bluetooth LE v5.0 | -40 ~ 105 | 15 | 2 | 400 | 384 | 0 | 160 | QFN28(4*4) | 5000 | 5000
false | 27 | ESP32-S3-WROOM-1 | ESP32-S3-WROOM-1-N4 | Sample | Module | IEEE 802.11 b/g/n; 2.4 GHz; HT20/40; up to 150 Mbps | Bluetooth LE v5.0 | -40 ~ 85 | 36 | 4 | 512 | 384 | 0 | 240 | 18*25.5*3.1 | 3250 | 3250
false | 28 | ESP32-S3-WROOM-1 | ESP32-S3-WROOM-1-N8 | Sample | Module | IEEE 802.11 b/g/n; 2.4 GHz; HT20/40; up to 150 Mbps | Bluetooth LE v5.0 | -40 ~ 85 | 36 | 8 | 512 | 384 | 0 | 240 | 18*25.5*3.1 | 3250 | 3250
false | 29 | ESP32-S3-WROOM-1 | ESP32-S3-WROOM-1-N16 | Sample | Module | IEEE 802.11 b/g/n; 2.4 GHz; HT20/40; up to 150 Mbps | Bluetooth LE v5.0 | -40 ~ 85 | 36 | 16 | 512 | 384 | 0 | 240 | 18*25.5*3.1 | 3250 | 3250
false | 30 | ESP32-S3-WROOM-1 | ESP32-S3-WROOM-1-N4R8 | Sample | Module | IEEE 802.11 b/g/n; 2.4 GHz; HT20/40; up to 150 Mbps | Bluetooth LE v5.0 | -40 ~ 85 | 36 | 4 | 512 | 384 | 8 | 240 | 18*25.5*3.1 | 3250 | 3250
false | 31 | ESP32-S3-WROOM-1 | ESP32-S3-WROOM-1-N8R8 | Sample | Module | IEEE 802.11 b/g/n; 2.4 GHz; HT20/40; up to 150 Mbps | Bluetooth LE v5.0 | -40 ~ 85 | 36 | 8 | 512 | 384 | 8 | 240 | 18*25.5*3.1 | 3250 | 3250
false | 32 | ESP32-S3-WROOM-1 | ESP32-S3-WROOM-1-N16R8 | Sample | Module | IEEE 802.11 b/g/n; 2.4 GHz; HT20/40; up to 150 Mbps | Bluetooth LE v5.0 | -40 ~ 85 | 36 | 16 | 512 | 384 | 8 | 240 | 18*25.5*3.1 | 3250 | 3250
false | 33 | ESP32-S3-WROOM-1 | ESP32-S3-WROOM-1-N4R2 | Sample | Module | IEEE 802.11 b/g/n; 2.4 GHz; HT20/40; up to 150 Mbps | Bluetooth LE v5.0 | -40 ~ 85 | 36 | 4 | 512 | 384 | 2 | 240 | 18*25.5*3.1 | 3250 | 3250
false | 34 | ESP32-S3-WROOM-1 | ESP32-S3-WROOM-1-N8R2 | Sample | Module | IEEE 802.11 b/g/n; 2.4 GHz; HT20/40; up to 150 Mbps | Bluetooth LE v5.0 | -40 ~ 85 | 36 | 8 | 512 | 384 | 2 | 240 | 18*25.5*3.1 | 3250 | 3250
false | 35 | ESP32-S3-WROOM-1 | ESP32-S3-WROOM-1-N16R2 | Sample | Module | IEEE 802.11 b/g/n; 2.4 GHz; HT20/40; up to 150 Mbps | Bluetooth LE v5.0 | -40 ~ 85 | 36 | 16 | 512 | 384 | 2 | 240 | 18*25.5*3.1 | 3250 | 3250
false | 36 | ESP32-S3-WROOM-1_High Temp Version | ESP32-S3-WROOM-1-H4 | Sample | Module | IEEE 802.11 b/g/n; 2.4 GHz; HT20/40; up to 150 Mbps | Bluetooth LE v5.0 | -40 ~ 105 | 36 | 4 | 512 | 384 | 0 | 240 | 18*25.5*3.1 | 3250 | 3250
false | 37 | ESP32-C3-MINI-1 | ESP32-C3-MINI-1-N4 | Mass Production | Module | IEEE 802.11 b/g/n; 2.4 GHz; HT20/40; up to 150 Mbps | Bluetooth LE v5.0 | -40 ~ 85 | 15 | 4 | 400 | 384 | 0 | 160 | 13.2*16.6*2.4 | 3250 | 3250
false | 38 | ESP32-C3-MINI-1_High Temp Version | ESP32-C3-MINI-1-H4 | Mass Production | Module | IEEE 802.11 b/g/n; 2.4 GHz; HT20/40; up to 150 Mbps | Bluetooth LE v5.0 | -40 ~ 105 | 15 | 4 | 400 | 384 | 0 | 160 | 13.2*16.6*2.4 | 3250 | 3250
false | 39 | ESP32-C3-MINI-1U | ESP32-C3-MINI-1U-N4 | Mass Production | Module | IEEE 802.11 b/g/n; 2.4 GHz; HT20/40; up to 150 Mbps | Bluetooth LE v5.0 | -40 ~ 85 | 22 | 4 | 400 | 384 | 0 | 160 | 13.2*12.5*2.4 | 3250 | 3250
false | 40 | ESP32-C3-MINI-1U_High Temp Version | ESP32-C3-MINI-1U_High Temp Version | Mass Production | Module | IEEE 802.11 b/g/n; 2.4 GHz; HT20/40; up to 150 Mbps | Bluetooth LE v5.0 | -40 ~ 105 | 22 | 4 | 400 | 384 | 0 | 160 | 13.2*12.5*2.4 | 3250 | 3250
false | 41 | ESP32-C3-WROOM-02 | ESP32-C3-WROOM-02-N4 | Mass Production | Module | IEEE 802.11 b/g/n; 2.4 GHz; HT20/40; up to 150 Mbps | Bluetooth LE v5.0 | -40 ~ 85 | 15 | 4 | 400 | 384 | 0 | 160 | 18*20*3.2 | 3250 | 3250
false | 42 | ESP32-C3-WROOM-02_High Temp Version | ESP32-C3-WROOM-02-H4 | Mass Production | Module | IEEE 802.11 b/g/n; 2.4 GHz; HT20/40; up to 150 Mbps | Bluetooth LE v5.0 | -40 ~ 105 | 15 | 4 | 400 | 384 | 0 | 160 | 18*20*3.2 | 3250 | 3250
false | 43 | ESP32-C3-WROOM-02U | ESP32-C3-WROOM-02U-N4 | Sample | Module | IEEE 802.11 b/g/n; 2.4 GHz; HT20/40; up to 150 Mbps | Bluetooth LE v5.0 | -40 ~ 85 | 15 | 4 | 400 | 384 | 0 | 160 | 18*14.3*3.2 | 3250 | 3250
false | 44 | ESP32-C3-WROOM-02U_High Temp Version | ESP32-C3-WROOM-02U-H4 | Sample | Module | IEEE 802.11 b/g/n; 2.4 GHz; HT20/40; up to 150 Mbps | Bluetooth LE v5.0 | -40 ~ 105 | 15 | 4 | 400 | 384 | 0 | 160 | 18*14.3*3.2 | 3250 | 3250
false | 45 | ESP32-S2-MINI-1 | ESP32-S2-MINI-1-N4 | Mass Production | Module | IEEE 802.11 b/g/n; 2.4 GHz; HT20/40; up to 150 Mbps | N/A | -40 ~ 85 | 37 | 4 | 320 | 128 | 0 | 240 | 15.4*20*2.4 | 3250 | 3250
false | 46 | ESP32-S2-MINI-1_High Temp Version | ESP32-S2-MINI-1_High Temp Version | Mass Production | Module | IEEE 802.11 b/g/n; 2.4 GHz; HT20/40; up to 150 Mbps | N/A | -40 ~ 105 | 37 | 4 | 320 | 128 | 0 | 240 | 15.4*20*2.4 | 3250 | 3250
false | 47 | ESP32-S2-MINI-1(integrates PSRAM) | ESP32-S2-MINI-1-N4R2 | Mass Production | Module | IEEE 802.11 b/g/n; 2.4 GHz; HT20/40; up to 150 Mbps | N/A | -40 ~ 85 | 37 | 4 | 320 | 128 | 2 | 240 | 15.4*20*2.4 | 3250 | 3250
false | 48 | ESP32-S2-MINI-1U | ESP32-S2-MINI-1U-N4 | Mass Production | Module | IEEE 802.11 b/g/n; 2.4 GHz; HT20/40; up to 150 Mbps | N/A | -40 ~ 85 | 37 | 4 | 320 | 128 | 0 | 240 | 15.4*15.4*2.4 | 3250 | 3250
false | 49 | ESP32-S2-MINI-1U_High Temp Version | ESP32-S2-MINI-1U_High Temp Version | Mass Production | Module | IEEE 802.11 b/g/n; 2.4 GHz; HT20/40; up to 150 Mbps | N/A | -40 ~ 105 | 37 | 4 | 320 | 128 | 0 | 240 | 15.4*15.4*2.4 | 3250 | 3250
false | 50 | ESP32-S2-MINI-1U(integrates PSRAM) | ESP32-S2-MINI-1U-N4R2 | Mass Production | Module | IEEE 802.11 b/g/n; 2.4 GHz; HT20/40; up to 150 Mbps | N/A | -40 ~ 85 | 37 | 4 | 320 | 128 | 2 | 240 | 15.4*15.4*2.4 | 3250 | 3250
false | 51 | ESP32-S2-SOLO | ESP32-S2-SOLO-N4 | Mass Production | Module | IEEE 802.11 b/g/n; 2.4 GHz; HT20/40; up to 150 Mbps | N/A | -40 ~ 85 | 43 | 4 | 320 | 128 | 0 | 240 | 18*25.5*3.1 | 3250 | 3250
false | 52 | ESP32-S2-SOLO | ESP32-S2-SOLO-N8 | Mass Production | Module | IEEE 802.11 b/g/n; 2.4 GHz; HT20/40; up to 150 Mbps | N/A | -40 ~ 85 | 43 | 8 | 320 | 128 | 0 | 240 | 18*25.5*3.1 | 3250 | 3250
false | 53 | ESP32-S2-SOLO | ESP32-S2-SOLO-N16 | Mass Production | Module | IEEE 802.11 b/g/n; 2.4 GHz; HT20/40; up to 150 Mbps | N/A | -40 ~ 85 | 43 | 16 | 320 | 128 | 0 | 240 | 18*25.5*3.1 | 3250 | 3250
false | 54 | ESP32-S2-SOLO_High Temp Version | ESP32-S2-SOLO-H4 | Mass Production | Module | IEEE 802.11 b/g/n; 2.4 GHz; HT20/40; up to 150 Mbps | N/A | -40 ~ 105 | 43 | 4 | 320 | 128 | 0 | 240 | 18*25.5*3.1 | 3250 | 3250
false | 55 | ESP32-S2-SOLO(integrates PSRAM) | ESP32-S2-SOLO-N4R2 | Mass Production | Module | IEEE 802.11 b/g/n; 2.4 GHz; HT20/40; up to 150 Mbps | N/A | -40 ~ 85 | 43 | 4 | 320 | 128 | 2 | 240 | 18*25.5*3.1 | 3250 | 3250
false | 56 | ESP32-S2-SOLO-U | ESP32-S2-SOLO-U-N4 | Mass Production | Module | IEEE 802.11 b/g/n; 2.4 GHz; HT20/40; up to 150 Mbps | N/A | -40 ~ 85 | 43 | 4 | 320 | 128 | 0 | 240 | 18*19.2*3.2 | 3250 | 3250
false | 57 | ESP32-S2-SOLO-U | ESP32-S2-SOLO-U-N8 | Mass Production | Module | IEEE 802.11 b/g/n; 2.4 GHz; HT20/40; up to 150 Mbps | N/A | -40 ~ 85 | 43 | 8 | 320 | 128 | 0 | 240 | 18*19.2*3.2 | 3250 | 3250
false | 58 | ESP32-S2-SOLO-U | ESP32-S2-SOLO-U-N16 | Mass Production | Module | IEEE 802.11 b/g/n; 2.4 GHz; HT20/40; up to 150 Mbps | N/A | -40 ~ 85 | 43 | 16 | 320 | 128 | 0 | 240 | 18*19.2*3.2 | 3250 | 3250
false | 59 | ESP32-S2-SOLO-U_High Temp Version | ESP32-S2-SOLO-U-H4 | Mass Production | Module | IEEE 802.11 b/g/n; 2.4 GHz; HT20/40; up to 150 Mbps | N/A | -40 ~ 105 | 43 | 4 | 320 | 128 | 0 | 240 | 18*19.2*3.2 | 3250 | 3250
false | 60 | ESP32-S2-SOLO-U(integrates PSRAM) | ESP32-S2-SOLO-U-N4R2 | Mass Production | Module | IEEE 802.11 b/g/n; 2.4 GHz; HT20/40; up to 150 Mbps | N/A | -40 ~ 85 | 43 | 4 | 320 | 128 | 2 | 240 | 18*19.2*3.2 | 3250 | 3250
false | 61 | ESP32-S2-WROOM | ESP32-S2-WROOM(M22S2H3200PH3Q0) | NRND | Module | IEEE 802.11 b/g/n; 2.4 GHz; HT20/40; up to 150 Mbps | N/A | -40 ~ 85 | 37 | 4 | 320 | 128 | 0 | 240 | 18*31*3.3 | 3250 | 3250
false | 62 | ESP32-S2-WROOM_High Temp Version | ESP32-S2-WROOM(M22S2H3200PS3Q0) | NRND | Module | IEEE 802.11 b/g/n; 2.4 GHz; HT20/40; up to 150 Mbps | N/A | -40 ~ 105 | 37 | 4 | 320 | 128 | 0 | 240 | 18*31*3.3 | 3250 | 3250
false | 63 | ESP32-S2-WROOM-I | ESP32-S2-WROOM-I(M22S2H3200UH3Q0) | NRND | Module | IEEE 802.11 b/g/n; 2.4 GHz; HT20/40; up to 150 Mbps | N/A | -40 ~ 85 | 37 | 4 | 320 | 128 | 0 | 240 | 18*31*3.3 | 3250 | 3250
false | 64 | ESP32-S2-WROOM-I_High Temp Version | ESP32-S2-WROOM-I(M22S2H3200US3Q0) | NRND | Module | IEEE 802.11 b/g/n; 2.4 GHz; HT20/40; up to 150 Mbps | N/A | -40 ~ 105 | 37 | 4 | 320 | 128 | 0 | 240 | 18*31*3.3 | 3250 | 3250
false | 65 | ESP32-S2-WROVER | ESP32-S2-WROVER(M22S2H3216PH3Q0) | NRND | Module | IEEE 802.11 b/g/n; 2.4 GHz; HT20/40; up to 150 Mbps | N/A | -40 ~ 85 | 36 | 4 | 320 | 128 | 2 | 240 | 18*31*3.3 | 3250 | 3250
false | 66 | ESP32-S2-WROVER(8MB) | ESP32-S2-WROVER(M22S2H6416PH3Q0) | NRND | Module | IEEE 802.11 b/g/n; 2.4 GHz; HT20/40; up to 150 Mbps | N/A | -40 ~ 85 | 36 | 8 | 320 | 128 | 2 | 240 | 18*31*3.3 | 3250 | 3250
false | 67 | ESP32-S2-WROVER(16MB) | ESP32-S2-WROVER(M22S2H2816PH3Q0) | NRND | Module | IEEE 802.11 b/g/n; 2.4 GHz; HT20/40; up to 150 Mbps | N/A | -40 ~ 85 | 36 | 16 | 320 | 128 | 2 | 240 | 18*31*3.3 | 3250 | 3250
false | 68 | ESP32-S2-WROVER-I | ESP32-S2-WROVER-I(M22S2H3216UH3Q0) | NRND | Module | IEEE 802.11 b/g/n; 2.4 GHz; HT20/40; up to 150 Mbps | N/A | -40 ~ 85 | 36 | 4 | 320 | 128 | 2 | 240 | 18*31*3.3 | 3250 | 3250
false | 69 | ESP32-S2-WROVER-I(8MB) | ESP32-S2-WROVER-I(M22S2H6416UH3Q0) | NRND | Module | IEEE 802.11 b/g/n; 2.4 GHz; HT20/40; up to 150 Mbps | N/A | -40 ~ 85 | 36 | 8 | 320 | 128 | 2 | 240 | 18*31*3.3 | 3250 | 3250
false | 70 | ESP32-S2-WROVER-I(16MB) | ESP32-S2-WROVER-I(M22S2H2816UH3Q0) | NRND | Module | IEEE 802.11 b/g/n; 2.4 GHz; HT20/40; up to 150 Mbps | N/A | -40 ~ 85 | 36 | 16 | 320 | 128 | 2 | 240 | 18*31*3.3 | 3250 | 3250
false | 71 | ESP32-WROOM-DA | ESP32-WROOM-DA-N4 | Sample | Module | IEEE 802.11 b/g/n; 2.4 GHz; HT20/40; up to 150 Mbps | BR/EDR + Bluetooth LE v4.2 | -40 ~ 85 | 24 | 4 | 520 | 448 | 0 | 240 | 35.6*34.4*3.5 | 1000 | 1000
false | 72 | ESP32-WROOM-DA | ESP32-WROOM-DA-N8 | Sample | Module | IEEE 802.11 b/g/n; 2.4 GHz; HT20/40; up to 150 Mbps | BR/EDR + Bluetooth LE v4.2 | -40 ~ 85 | 24 | 8 | 520 | 448 | 0 | 240 | 35.6*34.4*3.5 | 1000 | 1000
false | 73 | ESP32-WROOM-DA | ESP32-WROOM-DA-N16 | Sample | Module | IEEE 802.11 b/g/n; 2.4 GHz; HT20/40; up to 150 Mbps | BR/EDR + Bluetooth LE v4.2 | -40 ~ 85 | 24 | 16 | 520 | 448 | 0 | 240 | 35.6*34.4*3.5 | 1000 | 1000
false | 74 | ESP32-WROOM-32E | ESP32-WROOM-32E(M113EH3200PH3Q0) | Mass Production | Module | IEEE 802.11 b/g/n; 2.4 GHz; HT20/40; up to 150 Mbps | BR/EDR + Bluetooth LE v4.2 | -40 ~ 85 | 26 | 4 | 520 | 448 | 0 | 240 | 18*25.5*3.1 | 3250 | 3250
false | 75 | ESP32-WROOM-32E(8MB) | ESP32-WROOM-32E(M113EH6400PH3Q0) | Mass Production | Module | IEEE 802.11 b/g/n; 2.4 GHz; HT20/40; up to 150 Mbps | BR/EDR + Bluetooth LE v4.2 | -40 ~ 85 | 26 | 8 | 520 | 448 | 0 | 240 | 18*25.5*3.1 | 3250 | 3250
false | 76 | ESP32-WROOM-32E(16MB) | ESP32-WROOM-32E(M113EH2800PH3Q0) | Mass Production | Module | IEEE 802.11 b/g/n; 2.4 GHz; HT20/40; up to 150 Mbps | BR/EDR + Bluetooth LE v4.2 | -40 ~ 85 | 26 | 16 | 520 | 448 | 0 | 240 | 18*25.5*3.1 | 3250 | 3250
false | 77 | ESP32-WROOM-32E_High Temp Version | ESP32-WROOM-32E(M113EH3200PS3Q0) | Mass Production | Module | IEEE 802.11 b/g/n; 2.4 GHz; HT20/40; up to 150 Mbps | BR/EDR + Bluetooth LE v4.2 | -40 ~ 105 | 26 | 4 | 520 | 448 | 0 | 240 | 18*25.5*3.1 | 3250 | 3250
false | 78 | ESP32-WROOM-32UE | ESP32-WROOM-32UE(M113EH3200UH3Q0) | Mass Production | Module | IEEE 802.11 b/g/n; 2.4 GHz; HT20/40; up to 150 Mbps | BR/EDR + Bluetooth LE v4.2 | -40 ~ 85 | 26 | 4 | 520 | 448 | 0 | 240 | 18*19.2*3.2 | 3250 | 3250
false | 79 | ESP32-WROOM-32UE(8MB) | ESP32-WROOM-32UE(M113EH6400UH3Q0) | Mass Production | Module | IEEE 802.11 b/g/n; 2.4 GHz; HT20/40; up to 150 Mbps | BR/EDR + Bluetooth LE v4.2 | -40 ~ 85 | 26 | 8 | 520 | 448 | 0 | 240 | 18*19.2*3.2 | 3250 | 3250
false | 80 | ESP32-WROOM-32UE(16MB) | ESP32-WROOM-32UE(M113EH2800UH3Q0) | Mass Production | Module | IEEE 802.11 b/g/n; 2.4 GHz; HT20/40; up to 150 Mbps | BR/EDR + Bluetooth LE v4.2 | -40 ~ 85 | 26 | 16 | 520 | 448 | 0 | 240 | 18*19.2*3.2 | 3250 | 3250
false | 81 | ESP32-WROOM-32UE_High Temp Version | ESP32-WROOM-32UE(M113EH3200US3Q0) | Mass Production | Module | IEEE 802.11 b/g/n; 2.4 GHz; HT20/40; up to 150 Mbps | BR/EDR + Bluetooth LE v4.2 | -40 ~ 105 | 26 | 4 | 520 | 448 | 0 | 240 | 18*19.2*3.2 | 3250 | 3250
false | 82 | ESP32-WROOM-32SE | ESP32-WROOM-32SE(M123DH3200PH3Q0) | NRND | Module | IEEE 802.11 b/g/n; 2.4 GHz; HT20/40; up to 150 Mbps | BR/EDR + Bluetooth LE v4.2 | -40 ~ 85 | 32 | 4 | 520 | 448 | 0 | 240 | 18*25.5*3.1 | 3250 | 3250
false | 83 | ESP32-WROOM-32SE(8MB) | ESP32-WROOM-32SE(M123DH6400PH3Q0) | NRND | Module | IEEE 802.11 b/g/n; 2.4 GHz; HT20/40; up to 150 Mbps | BR/EDR + Bluetooth LE v4.2 | -40 ~ 85 | 32 | 8 | 520 | 448 | 0 | 240 | 18*25.5*3.1 | 3250 | 3250
false | 84 | ESP32-WROOM-32SE(16MB) | ESP32-WROOM-32SE(M123DH2800PH3Q0) | NRND | Module | IEEE 802.11 b/g/n; 2.4 GHz; HT20/40; up to 150 Mbps | BR/EDR + Bluetooth LE v4.2 | -40 ~ 85 | 32 | 16 | 520 | 448 | 0 | 240 | 18*25.5*3.1 | 3250 | 3250
false | 85 | ESP32-WROVER-E | ESP32-WROVER-E(M213EH3264PH3Q0) | Mass Production | Module | IEEE 802.11 b/g/n; 2.4 GHz; HT20/40; up to 150 Mbps | BR/EDR + Bluetooth LE v4.2 | -40 ~ 85 | 24 | 4 | 520 | 448 | 8 | 240 | 18*31.4*3.3 | 3250 | 3250
false | 86 | ESP32-WROVER-E(8MB) | ESP32-WROVER-E(M213EH6464PH3Q0) | Mass Production | Module | IEEE 802.11 b/g/n; 2.4 GHz; HT20/40; up to 150 Mbps | BR/EDR + Bluetooth LE v4.2 | -40 ~ 85 | 24 | 8 | 520 | 448 | 8 | 240 | 18*31.4*3.3 | 3250 | 3250
false | 87 | ESP32-WROVER-E(16MB) | ESP32-WROVER-E(M213EH2864PH3Q0) | Mass Production | Module | IEEE 802.11 b/g/n; 2.4 GHz; HT20/40; up to 150 Mbps | BR/EDR + Bluetooth LE v4.2 | -40 ~ 85 | 24 | 16 | 520 | 448 | 8 | 240 | 18*31.4*3.3 | 3250 | 3250
false | 88 | ESP32-WROVER-IE | ESP32-WROVER-IE(M213EH3264UH3Q0) | Mass Production | Module | IEEE 802.11 b/g/n; 2.4 GHz; HT20/40; up to 150 Mbps | BR/EDR + Bluetooth LE v4.2 | -40 ~ 85 | 24 | 4 | 520 | 448 | 8 | 240 | 18*31.4*3.3 | 3250 | 3250
false | 89 | ESP32-WROVER-IE(8MB) | ESP32-WROVER-IE(M213EH6464UH3Q0) | Mass Production | Module | IEEE 802.11 b/g/n; 2.4 GHz; HT20/40; up to 150 Mbps | BR/EDR + Bluetooth LE v4.2 | -40 ~ 85 | 24 | 8 | 520 | 448 | 8 | 240 | 18*31.4*3.3 | 3250 | 3250
false | 90 | ESP32-WROVER-IE(16MB) | ESP32-WROVER-IE(M213EH2864UH3Q0) | Mass Production | Module | IEEE 802.11 b/g/n; 2.4 GHz; HT20/40; up to 150 Mbps | BR/EDR + Bluetooth LE v4.2 | -40 ~ 85 | 24 | 16 | 520 | 448 | 8 | 240 | 18*31.4*3.3 | 3250 | 3250
false | 91 | ESP32-MINI-1 | ESP32-MINI-1-N4 | Mass Production | Module | IEEE 802.11 b/g/n; 2.4 GHz; HT20/40; up to 150 Mbps | BR/EDR + Bluetooth LE v4.2 | -40 ~ 85 | 28 | 4 | 520 | 448 | 0 | 160 | 13.2*19*2.4 | 3250 | 3250
false | 92 | ESP32-MINI-1_High Temp Version | ESP32-MINI-1-H4 | Mass Production | Module | IEEE 802.11 b/g/n; 2.4 GHz; HT20/40; up to 150 Mbps | BR/EDR + Bluetooth LE v4.2 | -40 ~ 105 | 28 | 4 | 520 | 448 | 0 | 160 | 13.2*19*2.4 | 3250 | 3250
false | 93 | ESP32-MINI-1U | ESP32-MINI-1U-N4 | Mass Production | Module | IEEE 802.11 b/g/n; 2.4 GHz; HT20/40; up to 150 Mbps | BR/EDR + Bluetooth LE v4.2 | -40 ~ 85 | 28 | 4 | 520 | 448 | 0 | 160 | 13.2*13.5*2.4 | 3250 | 3250
false | 94 | ESP32-MINI-1U_High Temp Version | ESP32-MINI-1U-H4 | Mass Production | Module | IEEE 802.11 b/g/n; 2.4 GHz; HT20/40; up to 150 Mbps | BR/EDR + Bluetooth LE v4.2 | -40 ~ 105 | 28 | 4 | 520 | 448 | 0 | 160 | 13.2*13.5*2.4 | 3250 | 3250
false | 95 | ESP32-PICO-V3-ZERO Alexa Connect Kit (ACK) | ESP32-PICO-V3-ZERO(P103AH0000PH3Q0) | Mass Production | Module | IEEE 802.11 b/g/n; 2.4 GHz; HT20/40; up to 150 Mbps | BR/EDR + Bluetooth LE v4.2 | -40 ~ 85 | 0 | 4 | 520 | 448 | 0 | 240 | 16*23*2.3 | 3250 | 3250
false | 96 | ESP32-PICO-MINI-02 | ESP32-PICO-MINI-02-N8R2 | Mass Production | Module | IEEE 802.11 b/g/n; 2.4 GHz; HT20/40; up to 150 Mbps | BR/EDR + Bluetooth LE v4.2 | -40 ~ 85 | 27 | 8 | 520 | 448 | 2 | 240 | 13.2*16.6 *2.4 | 3250 | 3250
false | 97 | ESP32-PICO-MINI-02U | ESP32-PICO-MINI-02U-N8R2 | Mass Production | Module | IEEE 802.11 b/g/n; 2.4 GHz; HT20/40; up to 150 Mbps | BR/EDR + Bluetooth LE v4.2 | -40 ~ 85 | 27 | 8 | 520 | 448 | 2 | 240 | 13.2*11.2*2.4 | 3250 | 3250
false | 98 | ESP32-SOLO-1 | ESP32-SOLO-1(M113SH3200PH3Q0) | Mass Production | Module | IEEE 802.11 b/g/n; 2.4 GHz; HT20/40; up to 150 Mbps | BR/EDR + Bluetooth LE v4.2 | -40 ~ 85 | 32 | 4 | 520 | 448 | 0 | 160 | 18*25.5*3.1 | 3250 | 3250
false | 99 | ESP32-SOLO-1_High Temp Version | ESP32-SOLO-1(M113SH3200PS3Q0) | Mass Production | Module | IEEE 802.11 b/g/n; 2.4 GHz; HT20/40; up to 150 Mbps | BR/EDR + Bluetooth LE v4.2 | -40 ~ 105 | 32 | 4 | 520 | 448 | 0 | 160 | 18*25.5*3.1 | 3250 | 3250
false | 100 | ESP32-DU1906 | ESP32-DU1906(M403EH6464PH3Q0 ) | Mass Production | Module | IEEE 802.11 b/g/n; 2.4 GHz; HT20/40; up to 150 Mbps | BR/EDR + Bluetooth LE v4.2 | -20 ~ 85 | 0 | 8 | 520 | 448 | 8 | 240 | 22*42*3.5 | 3250 | 3250
false | 101 | ESP32-DU1906(16MB) | ESP32-DU1906(M403EH6428PH3Q0 ) | Mass Production | Module | IEEE 802.11 b/g/n; 2.4 GHz; HT20/40; up to 150 Mbps | BR/EDR + Bluetooth LE v4.2 | -20 ~ 85 | 0 | 16 | 520 | 448 | 8 | 240 | 22*42*3.5 | 3250 | 3250
false | 102 | ESP32-DU1906-U | ESP32-DU1906-U(M403EH6464PU3Q0 ) | Mass Production | Module | IEEE 802.11 b/g/n; 2.4 GHz; HT20/40; up to 150 Mbps | BR/EDR + Bluetooth LE v4.2 | -20 ~ 85 | 0 | 8 | 520 | 448 | 8 | 240 | 22*35.5*3.5 | 3250 | 3250
false | 103 | ESP32-DU1906-U(16MB) | ESP32-DU1906-U(M403EH6428PU3Q0 ) | Mass Production | Module | IEEE 802.11 b/g/n; 2.4 GHz; HT20/40; up to 150 Mbps | BR/EDR + Bluetooth LE v4.2 | -20 ~ 85 | 0 | 16 | 520 | 448 | 8 | 240 | 22*35.5*3.5 | 3250 | 3250
false | 104 | ESP32-WROOM-32D | ESP32-WROOM-32D(M113DH3200PH3Q0) | NRND | Module | IEEE 802.11 b/g/n; 2.4 GHz; HT20/40; up to 150 Mbps | BR/EDR + Bluetooth LE v4.2 | -40 ~ 85 | 32 | 4 | 520 | 448 | 0 | 240 | 18*25.5*3.1 | 3250 | 3250
false | 105 | ESP32-WROOM-32D(8MB) | ESP32-WROOM-32D(M113DH6400PH3Q0) | NRND | Module | IEEE 802.11 b/g/n; 2.4 GHz; HT20/40; up to 150 Mbps | BR/EDR + Bluetooth LE v4.2 | -40 ~ 85 | 32 | 8 | 520 | 448 | 0 | 240 | 18*25.5*3.1 | 3250 | 3250
false | 106 | ESP32-WROOM-32D(16MB) | ESP32-WROOM-32D(M113DH2800PH3Q0) | NRND | Module | IEEE 802.11 b/g/n; 2.4 GHz; HT20/40; up to 150 Mbps | BR/EDR + Bluetooth LE v4.2 | -40 ~ 85 | 32 | 16 | 520 | 448 | 0 | 240 | 18*25.5*3.1 | 3250 | 3250
false | 107 | ESP32-WROOM-32D_High Temp Version | ESP32-WROOM-32D(M113DH3200PS3Q0) | NRND | Module | IEEE 802.11 b/g/n; 2.4 GHz; HT20/40; up to 150 Mbps | BR/EDR + Bluetooth LE v4.2 | -40 ~ 105 | 32 | 4 | 520 | 448 | 0 | 240 | 18*25.5*3.1 | 3250 | 3250
false | 108 | ESP32-WROOM-32U | ESP32-WROOM-32U(M113DH3200UH3Q0) | NRND | Module | IEEE 802.11 b/g/n; 2.4 GHz; HT20/40; up to 150 Mbps | BR/EDR + Bluetooth LE v4.2 | -40 ~ 85 | 32 | 4 | 520 | 448 | 0 | 240 | 18*19.2*3.2 | 3250 | 3250
false | 109 | ESP32-WROOM-32U(8MB) | ESP32-WROOM-32U(M113DH6400UH3Q0) | NRND | Module | IEEE 802.11 b/g/n; 2.4 GHz; HT20/40; up to 150 Mbps | BR/EDR + Bluetooth LE v4.2 | -40 ~ 85 | 32 | 8 | 520 | 448 | 0 | 240 | 18*19.2*3.2 | 3250 | 3250
false | 110 | ESP32-WROOM-32U(16MB) | ESP32-WROOM-32U(M113DH2800UH3Q0) | NRND | Module | IEEE 802.11 b/g/n; 2.4 GHz; HT20/40; up to 150 Mbps | BR/EDR + Bluetooth LE v4.2 | -40 ~ 85 | 32 | 16 | 520 | 448 | 0 | 240 | 18*19.2*3.2 | 3250 | 3250
false | 111 | ESP32-WROOM-32U_High Temp Version | ESP32-WROOM-32U(M113DH3200US3Q0) | NRND | Module | IEEE 802.11 b/g/n; 2.4 GHz; HT20/40; up to 150 Mbps | BR/EDR + Bluetooth LE v4.2 | -40 ~ 105 | 32 | 4 | 520 | 448 | 0 | 240 | 18*19.2*3.2 | 3250 | 3250
false | 112 | ESP32-WROOM-32 | ESP32-WROOM-32(M103QH3200PH3Q0) | NRND | Module | IEEE 802.11 b/g/n; 2.4 GHz; HT20/40; up to 150 Mbps | BR/EDR + Bluetooth LE v4.2 | -40 ~ 85 | 32 | 4 | 520 | 448 | 0 | 240 | 18*25.5*3.1 | 3250 | 2750
false | 113 | ESP32-WROVER-B | ESP32-WROVER-B(M213DH3264PH3Q0) | NRND | Module | IEEE 802.11 b/g/n; 2.4 GHz; HT20/40; up to 150 Mbps | BR/EDR + Bluetooth LE v4.2 | -40 ~ 85 | 30 | 4 | 520 | 448 | 8 | 240 | 18*31.4*3.3 | 3250 | 3250
false | 114 | ESP32-WROVER-B(8MB) | ESP32-WROVER-B(M213DH6464PH3Q0) | NRND | Module | IEEE 802.11 b/g/n; 2.4 GHz; HT20/40; up to 150 Mbps | BR/EDR + Bluetooth LE v4.2 | -40 ~ 85 | 30 | 8 | 520 | 448 | 8 | 240 | 18*31.4*3.3 | 3250 | 3250
false | 115 | ESP32-WROVER-B(16MB) | ESP32-WROVER-B(M213DH2864PH3Q0) | NRND | Module | IEEE 802.11 b/g/n; 2.4 GHz; HT20/40; up to 150 Mbps | BR/EDR + Bluetooth LE v4.2 | -40 ~ 85 | 30 | 16 | 520 | 448 | 8 | 240 | 18*31.4*3.3 | 3250 | 3250
false | 116 | ESP32-WROVER-IB | ESP32-WROVER-IB(M213DH3264UH3Q0) | NRND | Module | IEEE 802.11 b/g/n; 2.4 GHz; HT20/40; up to 150 Mbps | BR/EDR + Bluetooth LE v4.2 | -40 ~ 85 | 30 | 4 | 520 | 448 | 8 | 240 | 18*31.4*3.3 | 3250 | 3250
false | 117 | ESP32-WROVER-IB(8MB) | ESP32-WROVER-IB(M213DH6464UH3Q0) | NRND | Module | IEEE 802.11 b/g/n; 2.4 GHz; HT20/40; up to 150 Mbps | BR/EDR + Bluetooth LE v4.2 | -40 ~ 85 | 30 | 8 | 520 | 448 | 8 | 240 | 18*31.4*3.3 | 3250 | 3250
false | 118 | ESP32-WROVER-IB(16MB) | ESP32-WROVER-IB(M213DH2864UH3Q0) | NRND | Module | IEEE 802.11 b/g/n; 2.4 GHz; HT20/40; up to 150 Mbps | BR/EDR + Bluetooth LE v4.2 | -40 ~ 85 | 30 | 16 | 520 | 448 | 8 | 240 | 18*31.4*3.3 | 3250 | 3250
false | 119 | ESP32-WROVER | ESP32-WROVER | NRND | Module | IEEE 802.11 b/g/n; 2.4 GHz; HT20/40; up to 150 Mbps | BR/EDR + Bluetooth LE v4.2 | -40 ~ 85 | 30 | 4 | 520 | 448 | 8 | 240 | 18*31.4*3.3 | 3250 | 3250
false | 120 | ESP32-WROVER-I | ESP32-WROVER-I | NRND | Module | IEEE 802.11 b/g/n; 2.4 GHz; HT20/40; up to 150 Mbps | BR/EDR + Bluetooth LE v4.2 | -40 ~ 85 | 30 | 4 | 520 | 448 | 8 | 240 | 18*31.4*3.3 | 3250 | 3250
false | 121 | ESP-WROOM-02D | ESP-WROOM-02D(M1102H1600PH3Q0) | Mass Production | Module | IEEE 802.11 b/g/n; 2.4 GHz; HT20; up to 75 Mbps | N/A | -40 ~ 85 | 11 | 2 | 160 | 0 | 0 | 160 | 18*20*3.2 | 3250 | 3250
false | 122 | ESP-WROOM-02D(4MB) | ESP-WROOM-02D(M1102H3200PH3Q0) | Mass Production | Module | IEEE 802.11 b/g/n; 2.4 GHz; HT20; up to 75 Mbps | N/A | -40 ~ 85 | 11 | 4 | 160 | 0 | 0 | 160 | 18*20*3.2 | 3250 | 3250
false | 123 | ESP-WROOM-02D_High Temp Version | ESP-WROOM-02D(M1102H1600PS3Q0) | Mass Production | Module | IEEE 802.11 b/g/n; 2.4 GHz; HT20; up to 75 Mbps | N/A | -40 ~ 105 | 11 | 2 | 160 | 0 | 0 | 160 | 18*20*3.2 | 3250 | 3250
false | 124 | ESP-WROOM-02U | ESP-WROOM-02U(M1102H1600UH3Q0) | Mass Production | Module | IEEE 802.11 b/g/n; 2.4 GHz; HT20; up to 75 Mbps | N/A | -40 ~ 85 | 11 | 2 | 160 | 0 | 0 | 160 | 18*14.3*3.2 | 3250 | 3250
false | 125 | ESP-WROOM-02U(4MB) | ESP-WROOM-02U(M1102H3200UH3Q0) | Mass Production | Module | IEEE 802.11 b/g/n; 2.4 GHz; HT20; up to 75 Mbps | N/A | -40 ~ 85 | 11 | 4 | 160 | 0 | 0 | 160 | 18*14.3*3.2 | 3250 | 3250
false | 126 | ESP-WROOM-02U_High Temp Version | ESP-WROOM-02U(M1102H1600US3Q0) | Mass Production | Module | IEEE 802.11 b/g/n; 2.4 GHz; HT20; up to 75 Mbps | N/A | -40 ~ 105 | 11 | 2 | 160 | 0 | 0 | 160 | 18*14.3*3.2 | 3250 | 3250
false | 127 | ESP-WROOM-5V2L | ESP-WROOM-5V2L(M1102S1600PH3D0) | Mass Production | Module | IEEE 802.11 b/g/n; 2.4 GHz; HT20; up to 75 Mbps | N/A | -40 ~ 85 | 7 | 2 | 160 | 0 | 0 | 160 | 17.5*40*4.7 | 3250 | 3250
false | 128 | ESP-WROOM-02 | ESP-WROOM-02 | NRND | Module | IEEE 802.11 b/g/n; 2.4 GHz; HT20; up to 75 Mbps | N/A | -40 ~ 85 | 11 | 2 | 160 | 0 | 0 | 160 | 18*20*3 | 3250 | 3250
false | 129 | ESP-WROOM-S2 | ESP-WROOM-S2 | NRND | Module | IEEE 802.11 b/g/n; 2.4 GHz; HT20; up to 75 Mbps | N/A | -40 ~ 85 | 9 | 2 | 160 | 0 | 0 | 160 | 16*23*3 | 3250 | 3250

## 模组参数汇总
模组参数汇总
序号 | 模组 | type | wifi | bluetooth | operatingTemp | gpio | flash | sram | rom | psram | freq | dimensions
1 | ESP32-C3-MINI-1 | Module | IEEE 802.11 b/g/n; 2.4 GHz; HT20/40; up to 150 Mbps | Bluetooth LE v5.0 | -40 ~ 85 | 15 | 4 | 400 | 384 | 0 | 160 | 13.2*16.6*2.4
2 | ESP32-C3-WROOM-02 | Module | IEEE 802.11 b/g/n; 2.4 GHz; HT20/40; up to 150 Mbps | Bluetooth LE v5.0 | -40 ~ 85 | 15 | 4 | 400 | 384 | 0 | 160 | 18*20*3.2
3 | ESP32-WROOM-32D | Module | IEEE 802.11 b/g/n; 2.4 GHz; HT20/40; up to 150 Mbps | BR/EDR + Bluetooth LE v4.2 | -40 ~ 85 | 32 | 4 | 520 | 448 | 0 | 240 | 18*25.5*3.1
4 | ESP-WROOM-02D(4MB) | Module | IEEE 802.11 b/g/n; 2.4 GHz; HT20; up to 75 Mbps | N/A | -40 ~ 85 | 11 | 4 | 160 | 0 | 0 | 160 | 18*20*3.2