## Bom of ESP-WROOM-02
No. | Quantity | Reference | 规格/Specifications
1 | 2 | C1, C2 | 10pF±5%, 0402
2 | 1 | C3 | 0.1uF±10%/6.3V, 0402
3 | 1 | C4 | GRM1555C1H8R2CA01 (8.2pF +/-0.25pF, 0402)
4 | 1 | C5 | 10uF±10%/6.3V, 0603
5 | 1 | C6 | 1uF ±10%/6.3V, 0603
6 | 1 | D1 | ESD3.3V88D-C, DFN1006
7 | 1 | L1 | GRM1555C1H2R4CA01 (2.4pF +/-0.25pF,0402)
8 | 1 | L2 | LQP15MN1N5B02 (1.5nH±0.1nH,0402)
9 | 1 | R1 | 12K±1%, 0402
10 | 1 | R3 | 200R±5%, 0402
11 | 1 | U1 | TZ1387A (推荐/recommended), 26M Crystal, +/-10ppm,3225
12 | 1 | U2 | ESP8266EX, QFN32_5x5
13 | 1 | U3 | Flash, SOP8-150mil