## 目录
小米模组RF射频品质检验标准
NO. | 通信协议 | Model | 芯片平台 | 检验标准 | 备注
1 | WIFI | ESP-WROOM-02D | WIFI(ESP8266) | ESP-WROOM-02D'!A1
2 |  | ESP-WROOM-02U | WIFI(ESP8266) | ESP-WROOM-02U'!A1
3
4
5
6
7
8
9 | WIFI+BLE
10
11
12
13
14
15
16
17 | BLE | MHCB05P-B | BLE(RTL8762C) | MHCB05P-B'!A1
18 |  | MHCB05P-IB | BLE(RTL8762C) | MHCB05P-IB'!A1
19
20
21
22
23
24
25
26
27
28
29 | Zigbee
30

## 变更履历
返回首页
变更履历
版本 | 变更日期 | 实施项目 | 变更内容 | 制定人 | 备注
V1.0 | 2020.08.20 | All Module | 初始制定. | 闵延伟、朱华芳

## ESP-WROOM-02D
返回首页
ESP-WROOM-02D WIFI(ESP8266)
类别 | 测试项 | 信道 | 速率 | 校准下限 | 校准上限 | 单位 | 测试标准
2.4G WIFI 校验 | TX
| 频偏 |  |  | NA | NA | ppm | +/-15
| 11b 发射功率 | 1,6,11 | 11M | NA | NA | dBm | 19±2
| 11b EVM |  |  |  |  | dB | ≤-10
| 11b 频谱模板 |  |  |  |  | % | 3.5
| 11g 发射功率 | 1,6,11 | 54M | NA | NA | dBm | 14±2
| 11g EVM |  |  |  |  | dB | ≤-25
| 11g 频谱模板 |  |  |  |  | % | 3.5
| 11n 发射功率 | 1,6,11 | 65M | NA | NA | dBm | 13±2
| 11n EVM |  |  |  |  | dB | ≤-27
| 11n 频谱模板 |  |  |  |  | % | 3.5
RX
| 11b接收灵敏度 | 1,6,11 | 11M |  |  | dBm | -81
| 11g接收灵敏度 | 1,6,11 | 54M |  |  | dBm | -68
| 11n接收灵敏度 | 1,6,11 | 65M |  |  | dBm | -64

## ESP-WROOM-02U
返回首页
ESP-WROOM-02U WIFI(ESP8266)
类别 | 测试项 | 信道 | 速率 | 校准下限 | 校准上限 | 单位 | 测试标准
2.4G WIFI 校验 | TX
| 频偏 |  |  | NA | NA | ppm | +/-15
| 11b 发射功率 | 1,6,11 | 11M | NA | NA | dBm | 19±1.5
| 11b EVM |  |  |  |  | dB | ≤-10
| 11b 频谱模板 |  |  |  |  | % | 3.5
| 11g 发射功率 | 1,6,11 | 54M | NA | NA | dBm | 14±1.5
| 11g EVM |  |  |  |  | dB | ≤-25
| 11g 频谱模板 |  |  |  |  | % | 3.5
| 11n 发射功率 | 1,6,11 | 65M | NA | NA | dBm | 13±1.5
| 11n EVM |  |  |  |  | dB | ≤-27
| 11n 频谱模板 |  |  |  |  | % | 3.5
RX
| 11b接收灵敏度 | 1,6,11 | 11M |  |  | dBm | -81
| 11g接收灵敏度 | 1,6,11 | 54M |  |  | dBm | -68
| 11n接收灵敏度 | 1,6,11 | 65M |  |  | dBm | -64

## MHCB05P-B
返回首页
MHCB05P-B BLE(RTL8762C)
类别 | 测试项 | 信道 | 速率 | 校准下限 | 校准上限 | 单位 | 测试标准
BLE | TX
| LE1M POWER | 0,20,39 | LE1M | NA | NA | dBm | (4.5,10.5)
| LE1M Init Freq Err |  |  |  |  | KHz | +/-75
| LE1M △F1Avg |  |  |  |  | KHz | (225,275)
| LE1M △F2Avg |  |  |  |  | KHz | (180,500)
| LE1M △F2Max |  |  |  |  | KHz | (185,500)
| LE1M △F2/F1 |  |  |  |  | KHz | (0.8,2)
| LE1M Fn Max |  |  |  |  | KHz | +/-150
| LE1M F0Fn Max |  |  |  |  | KHz | (0,50)
| LE1M F1F0 Delta |  |  |  |  | KHz | (0,20)
| LE1M FnFn5 Max |  |  |  |  | KHz | (0,20)
RX
| LE1M Sensitivity | 0,20,39 | LE1M |  |  | dBm | -85

## MHCB05P-IB
返回首页
MHCB05P-IB BLE(RTL8762C)
类别 | 测试项 | 信道 | 速率 | 校准下限 | 校准上限 | 单位 | 测试标准
BLE | TX
| LE1M POWER | 0,20,39 | LE1M | NA | NA | dBm | (5,10)
| LE1M Init Freq Err |  |  |  |  | KHz | +/-75
| LE1M △F1Avg |  |  |  |  | KHz | (225,275)
| LE1M △F2Avg |  |  |  |  | KHz | (180,500)
| LE1M △F2Max |  |  |  |  | KHz | (185,500)
| LE1M △F2/F1 |  |  |  |  | KHz | (0.8,2)
| LE1M Fn Max |  |  |  |  | KHz | +/-150
| LE1M F0Fn Max |  |  |  |  | KHz | (0,50)
| LE1M F1F0 Delta |  |  |  |  | KHz | (0,20)
| LE1M FnFn5 Max |  |  |  |  | KHz | (0,20)
RX
| LE1M Sensitivity | 0,20,39 | LE1M |  |  | dBm | -85