## Sheet1
MHCB05P-B 可靠性测试项目
项目 | 子项目 | 测试条件及预设置 | 测试标准 | 报告要求 | 样机数量
1 | RF射频测试 | 参考小米要求 | 参考小米要求 | 参考小米要求
2 | 老化测试 | 1、试验条件：+85℃，95%RH，24h。 2、步骤：产品常温上电-->湿度在1小时内升至95%RH-->温度在3小时内升至85℃-->在85℃、95%RH环境内保持9h-->温度在3小时内降至25℃-->在25℃、95%RH环境内保持9h-->温度在3小时内升至85℃…共2个循环，湿度在1小时内降至25%RH，常温下恢复1小时并进行最后检测。 | 测试过程中（温变、湿变、保持）及测试结束后，性能不下降。产品没有出现变形、损坏、滑伤, 外观（包含可见的涂层、镀层、丝印等）无变色、起泡、裂口、脱落等；外壳无破裂，无变形，晃动无异声，各组件配合良好无松动，接口功能正常。外观没有明显生锈、腐蚀现象。 | 提供测试报告（包含测试组网照片和测试前后样品对比照片） | 5
3 | 低温工作(调压) | 1、试验条件：-40℃，24h 2、步骤：-40℃保持1小时-->额定电压上电，工作16h-->调整为规格最高输入电压，工作4h-->调整为规格最低输入电压，工作4h-->调整为额定输入电压，升温至25度，恢复2小时后，进行最后检测。 | 测试过程中（低温启动、低温额定、低温低压、低温高压、恢复阶段）及测试结束后，性能不下降。产品没有出现变形、损坏、滑伤, 外观（包含可见的涂层、镀层、丝印等）无变色、起泡、裂口、脱落等；外壳无破裂，无变形，晃动无异声，各组件配合良好无松动，接口功能正常。外观没有明显生锈、腐蚀现象。 | 提供测试报告（包含测试组网照片和测试前后样品对比照片） | 3
4 | 高温工作(调压) | 1、试验条件：+85℃，24h 2、步骤：85℃保持1小时-->额定电压上电，工作16h-->调整为规格最高输入电压，工作4h-->调整为规格最低输入电压，工作4h-->调整为额定输入电压，升温至25度，恢复2小时后，进行最后检测。 | 同上 | 提供测试报告（包含测试组网照片和测试前后样品对比照片） | 3
5 | 低温极限试验 | 1、实验条件：试验温度值：-10℃、-20℃、-30℃、-40℃ 2、步骤：1) 试验前，在常温下进行外观、机械性能、电气性能等各项性能检测，并记录测试数据。2) 将处于室温的试验样品，在不包装、不通电、“准备使用”状态，按正常位置或其他规定放入试验箱内。此时，试验箱的温度也为室温。3) 试验箱以1℃/min降温到第一个TL温度-10℃。4) 在-10℃温度下，保持1小时后，将试验样品上电。5) 在当前TL温度下继续保持3h。如果样品可以正常工作，各项测试指标正常的话，将样品下电，并将试验箱以1℃/min降温到下一个TL温度值并保持1小时，然后将样品上电并继续保持3h。否则执行步骤7。6) 按照步骤5）的试验过程进行下一个温度点的测试，直至样品不能正常工作。如果测试到-40℃仍能正常工作，则执行步骤7。7) 升温到25 ℃，2 ℃/min，恢复2小时。8) 进行最后检测。 | 电气性能正常、各项指标参数满足要求(不考察外观、结构变化) | 提供测试报告（包含测试组网照片和测试前后样品对比照片） | 3
6 | 高温极限试验 | 1、实验条件：50℃、60℃、70℃、80℃、85℃ 2、步骤：1) 试验前，在常温下进行外观、机械性能、电气性能等各项性能检测，并记录测试数据。2) 将处于室温的试验样品，在不包装、“准备使用”状态，按正常位置或其他规定放入试验箱内并上电。此时，试验箱的温度也为室温。3) 试验箱以1℃/min升温到第1个TH温度50℃。4) 在50℃温度下，保持1小时后，将试验样品下电、上电各1次。5) 在当前TH温度下保持3h。如果样品可以正常工作、各项测试指标正常的话，试验箱以1℃/min升温到下一个TH温度值并保持1小时，然后将样品下电、上电各1次并继续保持3h。否则执行步骤7）。6) 按照步骤5）的试验过程进行下一个温度点的测试，直至样品不能正常工作。如果测试到85℃仍能正常工作，则执行步骤7。7) 降温到25 ℃，1 ℃/min，恢复2小时。8) 进行最后检测。（最后检测） | 电气性能正常、各项指标参数满足要求(不考察外观、结构变化) | 提供测试报告（包含测试组网照片和测试前后样品对比照片） | 3
7 | 低温贮存 | 试验条件：-40℃，48h | 测试完成后，试验样品在常温下恢复2小时后，按照试验标准业务配置在常温下; 1、设备应能够正常工作、性能无下降。 2、产品没有出现变形、损坏、滑伤, 外观（包含可见的涂层、镀层、丝印等）无变色、起泡、裂口、脱落等；外壳无破裂，无变形，晃动无异声，各组件配合良好无松动，接口功能正常。外观没有明显生锈、腐蚀现象。 | 提供测试报告（包含测试组网照片和测试前后样品对比照片） | 3
8 | 高温贮存 | 试验条件：+85℃，48h | 同上 | 提供测试报告（包含测试组网照片和测试前后样品对比照片） | 3
9 | 盐雾测试 | 实验条件：温度: 35±2°C湿度: 95 ~ 98% (R.H.) PH: 6.5 ~ 7.2 盐溶液（一般按5%的浓度配制）要求盐雾的沉降率在1～2ml/80cm².h之间 步骤：将样品最典型的表面暴露在外-->测试前将样品在+35℃进行2个小时的预处理-->样品不上电，模拟市场使用的典型配置安放在试验箱中，样品之间保持独立，自由沉淀的盐雾不互相影响，还有避免腐蚀物质从一个样品掉落到另一个样品。进行电子连接的功能电缆连接到位，或使用接头有保护的假电缆，插头、盖子、观察窗等不进行测试，但试验过程中要安置到位-->样品暴露在盐雾环境条件中，持续进行8h-->试验结束后，将样品从试验箱中移出，并在室温条件下晾干16h | 1、样品进行腐蚀监测。用软毛刷将沉淀的腐蚀物质轻轻扫掉，清理无线通信设备/电池连接器处。测试项目不能受到水的影响，样品的电性能完全正常，移动部件没有机械粘合，重要的装饰材料不能受到腐蚀物质的影响，如出现凹陷、起泡、变色等。 2、盐雾对产品的侵入不能影响产品目前和将来的使用，所有腐蚀现象必须被分析，这些对产品性能存在的潜在影响。 | 提供测试报告（包含测试组网照片和测试前后样品对比照片） | 3
10 | BLE 射频指标测试 | 参考详细要求 |  |  | 5
11 | 天线测试 | 天线驻波、效率、增益、2D方向图、3D方向图。 测试环境：第三方标准天线测试暗室 测试方法：参照第三方实验室方法" |  |  | 1
12 | PCB物料测试 | 1.外观/外形尺寸/油墨附着力/可焊性/线宽线距
2.热冲击/孔粗/孔铜厚度/面铜厚度/孔铜质量
3.高温潮湿试验