## Sheet1
芯 海 科 技 BOM 表
项目名称 ： | CSM34P80A | PCBA 料号 ： |  | 编号： |  | 版本： | V1.0 | 日期： | 2020-03-15
序号 | 物料编码 | 物料名称/Part Name | 物料规格描述 | 封装 | 位号 | 用量 | 供应商P/N | 供应商 | 备注 | ECN更改日期 | ECN号
1 |  | 电容 | 贴片陶瓷电容 0.1uF ±10% 16V X7R | 0402 | C2,C3,C6,C8,C10,C12 | 6
2 |  | 电容 | 贴片陶瓷电容 1UF ±10% 16V X5R | 0402 | C4,C9,C11 | 3
3 |  | 电容 | 贴片陶瓷电容 120pF ±10% 16V X7R | 0603 | C13,C14,C26,C27,C39 | 5
4 |  | 电容 | 贴片陶瓷电容 1UF ±10% 16V X5R | 0603 | C38 | 1
5 |  | 电容 | 贴片陶瓷电容 10UF ±10% 16V X5R | 0603 | C1,C16 | 2
6 |  | 电容 | 贴片陶瓷电容 0.1uF ±10% 16V X7R | 0603 | C17,C41 | 2
7 |  | 电阻 | 贴片电阻 1K ±5% 1/10W | 0402 | RA13,RA15 | 2
8 |  | 电阻 | 贴片电阻 100KΩ ±1% 1/10W | 0402 | R8,R38 | 2
9 |  | 电阻 | 贴片电阻200Ω ±5% 1/10W | 0402 | R33 | 1
10 |  | 电阻 | 贴片电阻330Ω ±5% 1/10W | 0402 | R34 | 1
11 |  | 电阻 | 贴片电阻 10KΩ ±1% 1/10W | 0603 | R14,R15 | 2
12 |  | 电阻 | 贴片电阻 51KΩ ±1% 1/10W 低温飘≤50ppm | 0603 | R3,R4 | 2
13 |  | 电阻 | 贴片电阻 0Ω ±1% 1/10W | 0603 | RA1,RA2,RA7 | 3
15 |  | IC | 邦定IC CSU8RP1185D | 绑定 | U2 | 1 |  | 芯海科技
16 |  | IC | 贴片IC CS1259B-SOP16 | SOP16 | U1 | 1 |  | 芯海科技
17 |  | IC | 贴片IC AT24C02 EEPROM | SOP8 | U3 | 1
18 |  | 三极管 | 贴片三极管 NPN S8050 | SOT-23 | Q1,Q4 | 2
19 |  | MOS管 | 贴片MOS管\N-MOS\AO3401\SOT-23 | SOT-23 | Q8,Q9 | 2
20 |  | 蜂鸣器 | 无源蜂鸣器 黑色 3.3V 12*6.5mm 2KHz |  | BUZ1 | 1
21 |  | 轻触开关 | 轻触开关 600mA 12Vdc 4PIN 立式 6*6*5mm |  | S4 | 1
22 |  | PCB | CSM34P80A V1.0 FR4 双面板，绿油白字，过孔盖油，沉金，尺寸71.2*36.7*1.6mm |  |  | 1
[5 empty] | 用量合计： | 33