## ESP-WROOM-32D_V2.2(2) (hidden)
ESP-WROOM-32D
序号 | 物料代码 | 物料名称 | 规格 | 封装 | ICs | 描述 | 用量 | 位号 | 品牌 | 品牌料号 | 工作温度 | 备注
1 | 01.30.1000080 | 电容 | 22pF±5%/50V-0201 | 0201 | Capacitor | Ceramic Capacitors | 2 | C1,C2 | YAGEO | CC0201JRNPO9BN220 | -55℃~125℃
2 | 01.30.1000090 | 电容 | 100pF±5%/50V-0201 | 0201 | Capacitor | Ceramic Capacitors | 1 | C3 | YAGEO | CC0201JRNPO9BN101 | -55℃~125℃
3 | 01.30.1000190 | 电容 | 0.1uF±10%/16V-0201 | 0201 | Capacitor |  | 4 | C4,C9,C10,C19 | Murata | GRM033R61C104KE84D | -55℃~85℃
4 | 01.30.1000110 | 电容 | 10nF±10%/6.3V-0201 | 0201 | Capacitor | Ceramic Capacitors | 1 | C5 | Samsung | CL03B103KQ3NNNC | -55℃~125℃
5 | 01.30.1000120 | 电容 | 3.3nF±10%/6.3V-0201 | 0201 | Capacitor | Ceramic Capacitors | 1 | C6 | Samsung | CL03B332KQ3NNNC | -55℃~125℃
6 | 01.30.1000570 | 电容 | 1uF ±20%/10V,0201 | 0201 | Capacitor | Ceramic Capacitors | 3 | C11,C18,C20 | Murata | GRM033C81A105ME05D | -55℃~105℃
| 01.30.1000600 | 电容 | MLCC 0201 X5R 1UF M 16V 20% | 0201 | Capacitor |  |  |  | 三星 | CL03A105MO3NRNH | -55°C ~ 85°C
| 01.30.1000030 | 电容 | 1uF±10%/16V,0201C | 0201 | Capacitor |  |  |  | 三星 | CL03A105KO3NNNC | -55°C ~ 85°C
| 01.30.1101010 | 电容 | 1uF ±20%/16V-0201 | 0201 | Capacitor |  |  |  | Samsung | CL03A105MO3NRNC | -55°C ~ 85°C
7 | 01.30.1102110 | 电容 | 10uF±20%/6.3V,0402 | 0402 | Capacitor |  | 1 | C13 | Murata | GRJ155R60J106ME11D | -55℃~85℃
| 01.30.1100320 | 电容 | 10uF±20%/10V-0402 | 0402 | Capacitor |  |  |  | Samsung | CL05A106MP5NUNC | -55℃~85℃
8 | 01.30.1000490 | 电容 | 2.7pF±0.1pF/50V,0201 | 0201 | Capacitor | Ceramic Capacitors | 1 | C14 | Murata | GRM0335C1H2R7BA01D | -55℃~125℃
9 | 01.30.1000290 | 电容 | 2.0pF±0.1pF/50V,0201 | 0201 | Capacitor | Ceramic Capacitors | 1 | C15 | Murata | GRM0335C1H2R0BA01D | -55℃~125℃
10 | 01.70.1600550 | 电感 | 2.7nH±0.1nH,0201 | 0201 | Inductor | Inductor | 1 | L4 | Murata | LQP03TG2N7B02D | -55℃~125℃
11 | 01.70.1600410 | 电感 | 2.0nH±0.1nH 0201 | 0201 | Inductor | Inductor | 1 | L5 | Murata | LQP03TN2N0B02D | -55℃~125℃
12 | 01.10.00010 | 电阻 | 0R 5% 1/20W -0201 | 0201 | Resistor | Chip Resistors | 1 | R2 | YAGEO | RC0201JR-070RL | -55℃~125℃
13 | 01.10.1000170 | 电阻 | 499R±1%,1/20W,0201 | 0201 | Resistor | Chip Resistors | 1 | R3 | YAGEO | RC0201FR-07499RL | -55℃~125℃
14 | 01.10.1000180 | 电阻 | 20K±5%,1/20W-0201 | 0201 | Resistor | Chip Resistors | 1 | R1 | YAGEO | RC0201JR-0720KL | -55℃~125℃
15 | 01.60.1100180 | 二极管 | LESD8D3.3CAT5G-SOD882 | SOD882 | ESD防护/TVS | TVS Diode,3.3V | 1 | D1 | LRC | LESD8D3.3CAT5G | -55℃~125℃
16 | 01.76.1900120 | 晶振 | 40MHz±10ppm-CRYS/SMD/4P/3.2X2.5 | CRYS/SMD/4P/3.2X2.5 | Crystal | 40MHz 晶振 | 1 | U1 | Tai-Saw | TZ2756B | -40℃-85℃ | 首选
| 01.76.1900380 | 晶振 | 40MHz,±10ppm,SX-3225,15pF | CRYS/SMD/4P/3.2X2.5 | Crystal |  |  |  | 泰晶 | SX32Y040000BF1T |  | 备选
17 | 03.66.91830 | IC | ESP32-D0WD | QFN48_5x5 | Chip | ESP32 5mm*5mm | 1 | U2 | Espressif | ESP32-D0WD | -40℃~125℃
18 | 03.66.91660 | IC | Flash, 32Mbit,150mil,SOP8, GD25Q32CTIGR | SOP8-150mil | Flash | FLASH(3.3V) | 1 | U3 | Gigadevice | GD25Q32CTIGR | -40℃-85℃ | 备选
| 04.09.00250S | IC | 烧录后的flash,GD25Q32CSIGR（在flash表面用紫色记号笔打点区分）
19 | 01.85.1900090 | 屏蔽盖 | C7701R-H T=0.2mm 15.8*17.6*2.3mm |  |  |  | 1
20 | 01.82.1900401 | PCB | ESP32-WROOM-32D_V2.2，18*25.5*0.8mm，哑光黑油白字沉金，阻抗控制 |  |  |  | 1 |  | BM |  |  | 量产使用32D_V2.2版本
21 | 01.83.0900011 | 固件 | ESP32_WROOM_32M_UART_AT_0.10.0_20170831.bin
22 | 01.86.3000090 | 载带 | 44mm, 黑色，16.2M（PCBA:25.5*18*2.8） |  |  |  | 16.5米/650 |  |  |  |  | 0.025385
23 | 01.88.90810 | 料盘 | 44mm*330mm 浅蓝色 |  |  |  | 1/650 |  |  |  |  | 0.0015385
24 | 01.88.90820 | 铝箔袋 | 480*450MM 厚度0.14mm 4层 |  |  |  | 1/650 |  |  |  |  | 0.0015385
25 | 01.88.90770 | 6色湿度卡 | 100mm*38mm |  |  |  | 1/650 |  |  |  |  | 0.0015385
26 | 01.88.90830 | 干燥剂 | 3g |  |  |  | 1/650 |  |  |  |  | 0.0015385
27 | 01.88.90780 | Rohs | 25mm(直径)，鲜绿 |  |  |  | 6/3250 |  |  |  |  | 0.0018462
28 | 01.88.90730 | 物料标签 | 100mm*75mm（普通材质）白色 |  |  |  | 16/3250 |  |  |  |  | 0.0049231
29 | 01.88.90740 | 合格证 | 75mm*50mm （普通材质）绿色 |  |  |  | 16/3250 |  |  |  |  | 0.0049231
30 | 01.86.3000190 | 型号标签 | 40mm*30mm（普通材质）白色空白纸 |  |  |  | 16/3250 |  |  |  |  | 0.0049231
31 | 01.86.3000560 | 新內盒 | 336mm * 342mm * 64mm 厚3mm K-K材质 新内盒 |  |  |  | 1/650 |  |  |  |  | 0.0015385
32 | 01.88.91660 | 外箱 | 长350mm * 宽348mm * 高356mm ，厚6mm； K-K材质，表面涂刷防潮油剂 |  |  |  | 1/3250 |  |  |  |  | 0.00030769
33 | 01.86.3000280 | 热压上带 | 透明卷装，宽37.5mm，厚0.05mm，长度：300m/卷，PET+PE+胶三层材质，（160~220℃） |  |  |  | 16.5米/650 |  |  |  |  | 0.025385
34 | 01.86.3000270 | 料盘支架 | 黑色卷装，宽44mm，厚0.5mm，长度400m，PS材质，防静电，密度：1.8 kg/m3 |  |  |  | 2米/650 |  |  |  |  | 0.0030769
35 | 01.86.3000200 | 防拆封条 | 防拆标 易碎纸材质 80mm*40mm |  |  |  | 2/3250 |  |  |  |  | 0.00061538
* Please be noted that C14, C15 and L4 are recommended to use Murata for good quality and accuracy.

## CISS01-W8-V2.0
深 圳 信 恳 智 能 电 子 有 限 公 司 材 料 清 单
客户名称:信恳 产品名称:主板（环保工艺） |  |  |  | XBE-017 发行日期:2021/03/13
机型名称:CISS01 |  |  |  | 版 本:0/A 页 码:第1页 共1页
客户版本: PCBA料号: |  |  |  | 拟 制: 审 核： 批 准：
CISS01-W8-V2.0-20210313
序号 | 物料代码 | 物料名称 | 规格 | 用量 | 位号 | 品牌 | 品牌料号 | 备注
1 | 01.30.10630 | 电容 | 6.8pF,50V,±0.25pF,C0G/NP0,-55°C~125°C,,0402 | 2 | C1,C2 | 三星;Samsung | CL05C6R8CB5NNNC
| 01.30.11280G | 电容 | 6.8pF,50V,±0.25pF,C0G/NP0,-55°C~125°C,,0402 |  |  | 村田;Murata | GRM1555C1H6R8CA01D
| 01.30.1102130G | 电容 | 6.8pF,50V,±0.25pF,C0G/NP0,-55°C~125°C,,0402 |  |  | 国巨;Yageo | CC0402CRNPO9BN6R8
2 | 01.30.1102390 | 电容 | 100nF,6.3V,±10%,X5R,-55°C~85°C,,0402 | 2 | C3,C13 | 三星;Samsung | CL05A104KQ5NNNC
| 01.30.1102360 | 电容 | 100nF,6.3V,±10%,X5R,-55°C~85°C,,0402 |  |  | 国巨;Yageo | CC0402KRX5R5BB104
| 01.30.1102190G | 电容 | 100nF,16V,±10%,X7R,-55°C~125°C,,0402 |  |  | 国巨;Yageo | CC0402KRX7R7BB104
3 | 01.30.1103760 | 电容 | 1uF,6.3V,±20%,X5R,-55°C~85°C,,0402 | 2 | C6,C14 | 三星;Samsung | CL05A105MQ5NNNC
3 | 01.30.11920 | 电容 | 1uF/6.3V/K±10%/X7R/SMD0402 |  |  | 三星;Samsung | CL05B105KQ5NQNC
| 01.30.11990 | 电容 | 1uF,6.3V,±10%,X5R,-55°C~85°C,,0402 |  |  | 国巨;Yageo | CC0402KPX5R5BB105
4 | 01.30.1101100 | 电容 | 22pF,50V,±5%,C0G/NP0,-55°C~125°C,,0402 | 1 | C7 | 国巨;Yageo | CC0402JRNPO9BN220
5 | 01.30.1201200 | 电容 | 10uF,6.3V,±20%,X5R,-55°C~85°C,,0603 | 1 | C9 | 三星;Samsung | CL10A106MQ8NNNC
| 01.30.1201570 | 电容 | 10uF,6.3V,±20%,X5R,-55°C~85°C,,0603 |  |  | Yageo;国巨 | CC0603MRX5R5BB106
6 | 01.30.1001410 | 电容 | 1.2pF,50V,±0.1pF,C0G/NP0,-55°C~125°C,,0201 | 1 | C4 | 村田;Murata | GRM0335C1H1R2BA01D | 射频器件，不可替换
7 | 01.30.1000160 | 电容 | 2.2pF,50V,±0.1pF,C0G/NP0,-55°C~125°C,,0201 | 1 | C5 | 村田;Murata | GRM0335C1H2R2BA01D
8 | 01.70.1600660 | 电感 | 2.4nH±0.1nH, 0201C | 1 | L1 | 村田;Murata | LQP03TG2N4B02D
9 | 01.70.1602280 | 电感 | 4.3nH/350mAL0402 | 1 | L2 | 村田;Murata | LQG15HS4N3S02D
10 | 01.10.1104420 | 电阻 | 12KR,1/16W,±1%,,-55°C~155°C,,0402 | 1 | R1 | 国巨;Yageo | RC0402FR-0712KL
11 | 01.10.1106070 | 电阻 | 499R,1/16W,±1%,,-55~155℃,,0402 | 1 | R2 | 国巨 | RC0402FR-07499RL
| 01.10.1102920 | 电阻 | 499R,1/16W,±1%,,-55°C~125°C,,0402 |  |  | 厚声 UniOhm | 0402F499JTCE
12 | 01.10.1104430 | 电阻 | 200R,1/16W,±5%,,-55°C~155°C,,0402 | 1 | R3 | 国巨;Yageo | RC0402JR-07200RL
13 | 01.10.1104450 | 电阻 | 10KR,1/16W,±5%,,-55°C~155°C,,0402 | 1 | R10 | 国巨;Yageo | RC0402JR-0710KL
14 | 01.76.1900550 | 晶振 | SX-3225 26MHz 10PF 10PPM | 1 | U1 | 泰晶 | SX32Y026000BA1T
15 | 01.66.91070 | IC | 乐鑫ESP8266EX,QFN32_5x5 | 1 | U2 | 乐鑫;Espressif | ESP8266EX
16 | 01.66.1907480 | IC | Flash, XM25QH32BHIG | 1 | U3 | SOIC08-WIN
| 01.66.1907770 | IC | XM25QH32BHIG |  |  | XMC
17 | 01.60.1100180 | 二极管 | LESD8D3.3CAT5G-SOD882 | 1 | D1 | LRC | LESD8D3.3CAT5G
18 |  | PCB | CISS01-W8-V2.0-20210313，22*24*0.8mm，铜厚1OZ,绿油白字,化学沉金工艺 | 1

## 履历
序号 | 变更内容 | 变更类型 | 变更时间 | 修改人 | 确认人 | 备注
1 | 删除物料：03.66.91570 ESP8266EX,QFN32_5x5 | 工程变更 | 2020-05-22 | 王洪江 | 陈海现
2 | C9,C10,C24删除物料：01.30.1102040 | 工程变更 | 2020-05-24 | 王洪江 | 陈海现
序号 | 变更内容(V0.0-1.0) | 变更类型 | 变更时间 | 修改人 | 确认人 | 备注
1 | 删除C22,C23，C24,R5,R6,R7,R8,R12,U5,C10 | PCB版本升级 | 2020-06-24 | 孟电波
2 | 物料C9位更改：01.30.1201200（10uF,6.3V,±20%,X5R,-55°C~85°C,,0603 ） | PCB版本升级 | 2020-06-24 | 孟电波
3 | 物料C4位更改：01.30.1001410(1.2pF,50V,±0.1pF,C0G/NP0,-55°C~125°C,,0201) | PCB版本升级 | 2020-06-24 | 孟电波
4 | 物料C5位更改：01.30.1000160(2.2pF,50V,±0.1pF,C0G/NP0,-55°C~125°C,,0201) | PCB版本升级 | 2020-06-24 | 孟电波
5 | 物料L1位更改：01.70.1600660(2.4nH±0.1nH, 0201C) | PCB版本升级 | 2020-06-24 | 孟电波
6 | 物料L2位更改：4.3nH±0.3nH, 0402，750mA | PCB版本升级 | 2020-06-24 | 孟电波
7 | 物料PCB更改：CISS01-W8-V1.0-20120524，19*26*0.8mm，铜厚1OZ,绿油白字,化学沉金工艺 | PCB版本升级 | 2020-06-24 | 孟电波
8 | 新增C13位：01.30.1102390（100nF,6.3V,±10%,X5R,-55°C~85°C,,0402） | PCB版本升级 | 2020-06-24 | 孟电波
9 | 新增C14位：01.30.1103760（1uF,6.3V,±20%,X5R,-55°C~85°C,,0402） | PCB版本升级 | 2020-06-24 | 孟电波
| 变更内容(V1.0-2.0) | 变更类型 | 变更时间 | 修改人 | 确认人 | 备注
1 | 新增D1 | 工程变更 | 2021-03-13 | 孟电波 | 陈海现
2 | PCB版本号由V1.0更新为V2.0 | PCB版本升级 | 2021-03-13 | 王洪江 | 陈海现

## 整理
深 圳 信 恳 智 能 电 子 有 限 公 司 材 料 清 单
客户名称:信恳 产品名称:主板（环保工艺） |  |  |  | XBE-021 发行日期:2021/3/20
机型名称:CISS01 |  |  |  | 版 本:1/A 页 码:第1页 共1页
客户版本: PCBA料号:04.37.1000080 |  |  |  | 拟 制: 审 核： 批 准：
CISS01-W8-V2.0-20210313
序号 | 物料代码 | 物料名称 | 规格 | 用量 | 位号 | 品牌 | 品牌料号 | 备注
1 | 01.30.10630 | 电容 | 6.8pF,50V,±0.25pF,C0G/NP0,-55°C~125°C,,0402 | 2 | C1,C2 | 三星;Samsung | CL05C6R8CB5NNNC
| 01.30.11280G | 电容 | 6.8pF,50V,±0.25pF,C0G/NP0,-55°C~125°C,,0402 |  |  | 村田;Murata | GRM1555C1H6R8CA01D
| 01.30.1102130G | 电容 | 6.8pF,50V,±0.25pF,C0G/NP0,-55°C~125°C,,0402 |  |  | 国巨;Yageo | CC0402CRNPO9BN6R8
2 | 01.30.1102390 | 电容 | 100nF,6.3V,±10%,X5R,-55°C~85°C,,0402 | 2 | C3,C13 | 三星;Samsung | CL05A104KQ5NNNC
| 01.30.1102360 | 电容 | 100nF,6.3V,±10%,X5R,-55°C~85°C,,0402 |  |  | 国巨;Yageo | CC0402KRX5R5BB104
| 01.30.1102190G | 电容 | 100nF,16V,±10%,X7R,-55°C~125°C,,0402 |  |  | 国巨;Yageo | CC0402KRX7R7BB104
3 | 01.30.1103760 | 电容 | 1uF,6.3V,±20%,X5R,-55°C~85°C,,0402 | 2 | C6,C14 | 三星;Samsung | CL05A105MQ5NNNC
3 | 01.30.11920 | 电容 | 1uF/6.3V/K±10%/X7R/SMD0402 |  |  | 三星;Samsung | CL05B105KQ5NQNC
| 01.30.11990 | 电容 | 1uF,6.3V,±10%,X5R,-55°C~85°C,,0402 |  |  | 国巨;Yageo | CC0402KPX5R5BB105
4 | 01.30.1101100 | 电容 | 22pF,50V,±5%,C0G/NP0,-55°C~125°C,,0402 | 1 | C7 | 国巨;Yageo | CC0402JRNPO9BN220
5 | 01.30.1201180 | 电容 | 10uF,6.3V,±20%,X5R,-55°C~85°C,,0603 | 1 | C9 | 三星;Samsung | CL10A106MQ8NNNC
| 01.30.1201570 | 电容 | 10uF,6.3V,±20%,X5R,-55°C~85°C,,0603 |  |  | Yageo;国巨 | CC0603MRX5R5BB106
6 | 01.30.1001410G | 电容 | 1.2pF,50V,±0.1pF,C0G/NP0,-55°C~125°C,,0201 | 1 | C4 | 村田;Murata | GRM0335C1H1R2BA01D | 射频器件，不可替换
7 | 01.30.1000160G | 电容 | 2.2pF,50V,±0.1pF,C0G/NP0,-55°C~125°C,,0201 | 1 | C5 | 村田;Murata | GRM0335C1H2R2BA01D
8 | 01.70.1600660 | 电感 | 2.4nH±0.1nH, 0201C | 1 | L1 | 村田;Murata | LQP03TG2N4B02D
9 | 01.70.1602280 | 电感 | 4.3nH±0.3nH, 0402，350mA | 1 | L2 | 村田;Murata | LQG15HS4N3S02D
10 | 01.10.1104420 | 电阻 | 12KR,1/16W,±1%,,-55°C~155°C,,0402 | 1 | R1 | 国巨;Yageo | RC0402FR-0712KL
11 | 01.10.1106070 | 电阻 | 499R,1/16W,±1%,,-55~155℃,,0402 | 1 | R2 | 国巨 | RC0402FR-07499RL
| 01.10.1102920 | 电阻 | 499R,1/16W,±1%,,-55°C~125°C,,0402 |  |  | 厚声 UniOhm | 0402F499JTCE
12 | 01.10.1104430 | 电阻 | 200R,1/16W,±5%,,-55°C~155°C,,0402 | 1 | R3 | 国巨;Yageo | RC0402JR-07200RL
13 | 01.10.1104450 | 电阻 | 10KR,1/16W,±5%,,-55°C~155°C,,0402 | 1 | R10 | 国巨;Yageo | RC0402JR-0710KL
14 | 01.76.1900550 | 晶振 | SX-3225 26MHz 10PF 10PPM | 1 | U1 | 泰晶 | SX32Y026000BA1T
15 | 01.66.91070 | IC | 乐鑫ESP8266EX,QFN32_5x5 | 1 | U2 | 乐鑫;Espressif | ESP8266EX
16 | 01.66.1907480 | IC | Flash, XM25QH32BHIG | 1 | U3 | SOIC08-WIN
| 01.66.1907770 | IC | XM25QH32BHIG |  |  | XMC
17 | 01.60.1100180 | 二极管 | LESD8D3.3CAT5G-SOD882 | 1 | D1 | LRC | LESD8D3.3CAT5G
18 | 01.82.1904100 | PCB | CISS01-W8-V2.0-20210313，22*24*0.8mm，铜厚1OZ,绿油白字,化学沉金工艺 | 1